## record
fcc | epscc | fcu | epscu | Vn | Vst
33.5646 | 0.0065301 | 23.934 | 0.031854 | 819695.7773 | 1706772648

## Calculate
Load is applied along the width axis
|  |  |  | Rebar |  | Diameter(inch) | Diameter(mm) | Area(mm^2) |  |  |  | fcc | epscc | fcu | epscu
Section |  |  |  | #3 | D10 | 0.375 | 9.525 | 71.2557 |  |  |  | 33.5646 | 0.0065301 | 23.934 | 0.031854
Width(y) |  | 550 |  | #4 | D13 | 0.5 | 12.7 | 126.6769
Depth(z) |  | 550 |  | #5 | D16 | 0.625 | 15.875 | 197.9326 |  |  |  | Vn | Vst
Clear cover (y) |  | 40 |  | #6 | D19 | 0.75 | 19.05 | 285.023 |  |  |  | 819695.7773 | 1706772648
Clear cover (z) |  | 40 |  | #7 | D22 | 0.875 | 22.225 | 387.9479
|  |  |  | D24 | D24 | 0.94488 | 24 | 452.3893
Transverse Reinforcement
spacing |  | 80 |  | z reinforcement |  | # | Type |  |  |  |  | mm-s-N-Mpa
Tr. Hoop Rebar |  | #3 |  |  |  | 4 | #3 |  | w | w-db | (w-db)^2 | inches | 25.4
fy Hoop (Mpa) |  | 297 |  |  |  | 0 | #4 |  | 142 | 118 | 13924 | feet | 304.8
# of hoop in a bundle |  | 2 |  |  |  | 0 | #5 |  | 142 | 118 | 13924 | ksi | 6.8948
Clear distance |  | 60.95 | [6 empty] | 142 | 118 | 13924 | psi | 0.0068948
Width (core) |  | 460.475 |  | y reinforcement |  | # | Type |  | 142 | 118 | 13924 | kgf/cm2 | 0.09807
Depth (core) |  | 460.475 |  |  |  | 4 | #3 |  | 142 | 118 | 13924
Area in a bundle |  | 142.5115 |  |  |  | 0 | #4 |  | 142 | 118 | 13924
Area of core |  | 212037.2256 |  |  |  | 0 | #5 |  | 142 | 118 | 13924
[9 empty] | 142 | 118 | 13924
|  |  |  | Concrete |  |  |  |  | 142 | 118 | 13924
Longitudinal Reinforcement |  |  |  | fc (Mpa) |  | 23.1 |  |  | 142 | 118 | 13924
Long. Rebar |  | D24 |  | eps0 |  | 0.002 |  |  | 142 | 118 | 13924
# of bars |  | 12 |  | epss |  | 0.005 |  |  | 142 | 118 | 13924
fy |  | 375 |  | Ec |  | 18055.1156
As |  | 5428.6721
rho_cc |  | 0.025602 |  | Mander's Model
rho |  | 0.017946 |  | Ae |  | 160616.0792
|  |  |  | ke |  | 0.77739
|  |  |  | rho_tz |  | 0.0077372
poisson | 0.2 |  |  | rho_ty |  | 0.0077372
Shear Capacity |  |  |  | rho_t |  | 0.015474
G |  | 7522.9648 |  | flz |  | 1.7864
rhotfyh |  | 2.42 | 4.5959 | fly |  | 1.7864
fv1 |  | 0.2496 | 0.2496 | xfactor |  | 0.077334
ALR |  | 0.14513 |  | rfactor |  | 1
fv2 |  | 1.1451 | 1.1451 | Afactor |  | 6.7668
vc |  | 1.3737 |  | Bfactor |  | 2.2684
Vc |  | 332445.2023 |  | Kfactor |  | 1.453
Vs |  | 487250.575 |  | fcc |  | 33.5646
Vn |  | 819695.7773 |  | epscc |  | 0.0065301
Vst |  | 1706772648 |  | ecr |  | 1.398
|  |  |  | epscu |  | 0.031854
|  |  |  | fcu |  | 23.934
Width
Depth
Load
y
z
Width
Depth
Load
y
z