## record
fcc | epscc | fcu | epscu | Vn | Vst
60.5817 | 0.0066333 | 35.7729 | 0.031903 | 1370342.493 | 2284913981

## Calculate
Load is applied along the width axis
|  |  |  | Rebar |  | Diameter(inch) | Diameter(mm) | Area(mm^2) |  |  |  | fcc | epscc | fcu | epscu
Section |  |  |  | #3 | D10 | 0.375 | 9.525 | 71.2557 |  |  |  | 60.5817 | 0.0066333 | 35.7729 | 0.031903
Width(y) |  | 550 |  | R12 | R12 | 0.47244 | 12 | 113.0973
Depth(z) |  | 550 |  | #5 | D16 | 0.625 | 15.875 | 197.9326 |  |  |  | Vn | Vst
Clear cover (y) |  | 38 |  | #6 | D19 | 0.75 | 19.05 | 285.023 |  |  |  | 1370342.493 | 2284913981
Clear cover (z) |  | 38 |  | #7 | D22 | 0.875 | 22.225 | 387.9479
|  |  |  | DH24 | DH24 | 0.94488 | 24 | 452.3893
Transverse Reinforcement
spacing |  | 75 |  | z reinforcement |  | # | Type |  |  |  |  | mm-s-N-Mpa
Tr. Hoop Rebar |  | R12 |  |  |  |  | #3 |  | w | w-db | (w-db)^2 | inches | 25.4
fy Hoop (Mpa) |  | 316 |  |  |  | 4 | R12 |  | 142 | 118 | 13924 | feet | 304.8
# of hoop in a bundle |  | 2 |  |  |  |  | #5 |  | 142 | 118 | 13924 | ksi | 6.8948
Clear distance |  | 51 | [6 empty] | 142 | 118 | 13924 | psi | 0.0068948
Width (core) |  | 462 |  | y reinforcement |  | # | Type |  | 142 | 118 | 13924 | kgf/cm2 | 0.09807
Depth (core) |  | 462 |  |  |  |  | #3 |  | 142 | 118 | 13924
Area in a bundle |  | 226.1947 |  |  |  | 4 | R12 |  | 142 | 118 | 13924
Area of core |  | 213444 |  |  |  |  | #5 |  | 142 | 118 | 13924
[9 empty] | 142 | 118 | 13924
|  |  |  | Concrete |  |  |  |  | 142 | 118 | 13924
Longitudinal Reinforcement |  |  |  | fc (Mpa) |  | 41.4 |  |  | 142 | 118 | 13924
Long. Rebar |  | DH24 |  | eps0 |  | 0.002 |  |  | 142 | 118 | 13924
# of bars |  | 12 |  | epss |  | 0.005 |  |  | 142 | 118 | 13924
fy |  | 375 |  | Ec |  | 24170.9909
As |  | 5428.6721
rho_cc |  | 0.025434 |  | Mander's Model
rho |  | 0.017946 |  | Ae |  | 165673.5419
|  |  |  | ke |  | 0.79645
|  |  |  | rho_tz |  | 0.013056
poisson | 0.2 |  |  | rho_ty |  | 0.013056
Shear Capacity |  |  |  | rho_t |  | 0.026112
G |  | 10071.2462 |  | flz |  | 3.2859
rhotfyh |  | 2.42 | 8.2514 | fly |  | 3.2859
fv1 |  | 0.2496 | 0.2496 | xfactor |  | 0.07937
ALR |  | 0.2601 |  | rfactor |  | 1
fv2 |  | 1.2601 | 1.2601 | Afactor |  | 6.7668
vc |  | 2.0237 |  | Bfactor |  | 2.2684
Vc |  | 489739.4951 |  | Kfactor |  | 1.4633
Vs |  | 880602.9978 |  | fcc |  | 60.5817
Vn |  | 1370342.493 |  | epscc |  | 0.0066333
Vst |  | 2284913981 |  | ecr |  | 1.6073
|  |  |  | epscu |  | 0.031903
|  |  |  | fcu |  | 35.7729
Width
Depth
Load
y
z
Width
Depth
Load
y
z