## record
fcc | epscc | fcu | epscu | Vn | Vst
39.4714 | 0.0087252 | 27.9521 | 0.054074 | 674761.7076 | 912473561.3

## Calculate
Load is applied along the width axis
|  |  |  | Rebar |  | Diameter(inch) | Diameter(mm) | Area(mm^2) |  |  |  | fcc | epscc | fcu | epscu
Section |  |  |  | #3 | D10 | 0.375 | 9.525 | 71.2557 |  |  |  | 39.4714 | 0.0087252 | 27.9521 | 0.054074
Width(y) |  | 400 |  | #4 | D13 | 0.5 | 12 | 113.0973
Depth(z) |  | 400 |  | #5 | D16 | 0.625 | 16 | 201.0619 |  |  |  | Vn | Vst
Clear cover (y) |  | 22.5 |  | #6 | D19 | 0.75 | 19.05 | 285.023 |  |  |  | 674761.7076 | 912473561.3
Clear cover (z) |  | 22.5 |  | #7 | D22 | 0.875 | 22.225 | 387.9479
|  |  |  | #8 | D25 | 1 | 25.4 | 506.7075
Transverse Reinforcement
spacing |  | 100 |  | z reinforcement |  | # | Type |  |  |  |  | mm-s-N-Mpa
Tr. Hoop Rebar |  | #4 |  |  |  |  | #3 |  | w | w-db | (w-db)^2 | inches | 25.4
fy Hoop (Mpa) |  | 320 |  |  |  | 4 | #4 |  | 120 | 104 | 10816 | feet | 304.8
# of hoop in a bundle |  | 2 |  |  |  |  | #5 |  | 75 | 59 | 3481 | ksi | 6.8948
Clear distance |  | 76 | [6 empty] | 120 | 104 | 10816 | psi | 0.0068948
Width (core) |  | 343 |  | y reinforcement |  | # | Type |  | 120 | 104 | 10816 | kgf/cm2 | 0.09807
Depth (core) |  | 343 |  |  |  |  | #3 |  | 75 | 59 | 3481
Area in a bundle |  | 226.1947 |  |  |  | 4 | #4 |  | 120 | 104 | 10816
Area of core |  | 117649 |  |  |  |  | #5 |  | 120 | 104 | 10816
[9 empty] | 75 | 59 | 3481
|  |  |  | Concrete |  |  |  |  | 120 | 104 | 10816
Longitudinal Reinforcement |  |  |  | fc (Mpa) |  | 23.6 |  |  | 120 | 104 | 10816
Long. Rebar |  | #5 |  | eps0 |  | 0.002 |  |  | 75 | 59 | 3481
# of bars |  | 12 |  | epss |  | 0.005 |  |  | 120 | 104 | 10816
fy |  | 427 |  | Ec |  | 18249.4712
As |  | 2412.7432
rho_cc |  | 0.020508 |  | Mander's Model
rho |  | 0.01508 |  | Ae |  | 79787.1098
|  |  |  | ke |  | 0.69238
|  |  |  | rho_tz |  | 0.013189
poisson | 0.2 |  |  | rho_ty |  | 0.013189
Shear Capacity |  |  |  | rho_t |  | 0.026378
G |  | 7603.9463 |  | flz |  | 2.9222
rhotfyh |  | 2.42 | 8.4411 | fly |  | 2.9222
fv1 |  | 0.2496 | 0.2496 | xfactor |  | 0.12382
ALR |  | 0.14827 |  | rfactor |  | 1
fv2 |  | 1.1483 | 1.1483 | Afactor |  | 6.7668
vc |  | 1.3923 |  | Bfactor |  | 2.2684
Vc |  | 178219.1657 |  | Kfactor |  | 1.6725
Vs |  | 496542.5419 |  | fcc |  | 39.4714
Vn |  | 674761.7076 |  | epscc |  | 0.0087252
Vst |  | 912473561.3 |  | ecr |  | 1.3296
|  |  |  | epscu |  | 0.054074
|  |  |  | fcu |  | 27.9521
Width
Depth
Load
y
z
Width
Depth
Load
y
z