## record
fcc | epscc | fcu | epscu | Vn | Vst
41.1771 | 0.0084708 | 28.8779 | 0.050499 | 661954.1856 | 939148550.5

## Calculate
Load is applied along the width axis
|  |  |  | Rebar |  | Diameter(inch) | Diameter(mm) | Area(mm^2) |  |  |  | fcc | epscc | fcu | epscu
Section |  |  |  | #3 | D10 | 0.375 | 9.525 | 71.2557 |  |  |  | 41.1771 | 0.0084708 | 28.8779 | 0.050499
Width(y) |  | 400 |  | #4 | D13 | 0.5 | 12 | 113.0973
Depth(z) |  | 400 |  | #5 | D16 | 0.625 | 16 | 201.0619 |  |  |  | Vn | Vst
Clear cover (y) |  | 24.5 |  | #6 | D19 | 0.75 | 19.05 | 285.023 |  |  |  | 661954.1856 | 939148550.5
Clear cover (z) |  | 24.5 |  | #7 | D22 | 0.875 | 22.225 | 387.9479
|  |  |  | #8 | D25 | 1 | 25.4 | 506.7075
Transverse Reinforcement
spacing |  | 90 |  | z reinforcement |  | # | Type |  |  |  |  | mm-s-N-Mpa
Tr. Hoop Rebar |  | #4 |  |  |  |  | #3 |  | w | w-db | (w-db)^2 | inches | 25.4
fy Hoop (Mpa) |  | 280 |  |  |  | 4 | #4 |  | 120 | 104 | 10816 | feet | 304.8
# of hoop in a bundle |  | 2 |  |  |  |  | #5 |  | 75 | 59 | 3481 | ksi | 6.8948
Clear distance |  | 66 | [6 empty] | 120 | 104 | 10816 | psi | 0.0068948
Width (core) |  | 339 |  | y reinforcement |  | # | Type |  | 120 | 104 | 10816 | kgf/cm2 | 0.09807
Depth (core) |  | 339 |  |  |  |  | #3 |  | 75 | 59 | 3481
Area in a bundle |  | 226.1947 |  |  |  | 4 | #4 |  | 120 | 104 | 10816
Area of core |  | 114921 |  |  |  |  | #5 |  | 120 | 104 | 10816
[9 empty] | 75 | 59 | 3481
|  |  |  | Concrete |  |  |  |  | 120 | 104 | 10816
Longitudinal Reinforcement |  |  |  | fc (Mpa) |  | 25 |  |  | 120 | 104 | 10816
Long. Rebar |  | #5 |  | eps0 |  | 0.002 |  |  | 75 | 59 | 3481
# of bars |  | 12 |  | epss |  | 0.005 |  |  | 120 | 104 | 10816
fy |  | 427 |  | Ec |  | 18782.971
As |  | 2412.7432
rho_cc |  | 0.020995 |  | Mander's Model
rho |  | 0.01508 |  | Ae |  | 79994.856
|  |  |  | ke |  | 0.71101
|  |  |  | rho_tz |  | 0.014828
poisson | 0.2 |  |  | rho_ty |  | 0.014828
Shear Capacity |  |  |  | rho_t |  | 0.029655
G |  | 7826.2379 |  | flz |  | 2.9519
rhotfyh |  | 2.42 | 8.3034 | fly |  | 2.9519
fv1 |  | 0.2496 | 0.2496 | xfactor |  | 0.11808
ALR |  | 0.15707 |  | rfactor |  | 1
fv2 |  | 1.1571 | 1.1571 | Afactor |  | 6.7668
vc |  | 1.444 |  | Bfactor |  | 2.2684
Vc |  | 184834.2261 |  | Kfactor |  | 1.6471
Vs |  | 477119.9595 |  | fcc |  | 41.1771
Vn |  | 661954.1856 |  | epscc |  | 0.0084708
Vst |  | 939148550.5 |  | ecr |  | 1.3492
|  |  |  | epscu |  | 0.050499
|  |  |  | fcu |  | 28.8779
Width
Depth
Load
y
z
Width
Depth
Load
y
z