## record
fcc | epscc | fcu | epscu | Vn | Vst
54.6824 | 0.0037597 | 19.7927 | 0.014816 | 523440.837 | 1280827857

## Calculate
Load is applied along the width axis
|  |  |  | Rebar |  | Diameter(inch) | Diameter(mm) | Area(mm^2) |  |  |  | fcc | epscc | fcu | epscu
Section |  |  |  | 7mm | D10 | 0.375 | 7 | 38.4845 |  |  |  | 54.6824 | 0.0037597 | 19.7927 | 0.014816
Width(y) |  | 400 |  | #4 | D13 | 0.5 | 12.7 | 126.6769
Depth(z) |  | 400 |  | #5 | D16 | 0.625 | 16 | 201.0619 |  |  |  | Vn | Vst
Clear cover (y) |  | 13 |  | #6 | D19 | 0.75 | 19.05 | 285.023 |  |  |  | 523440.837 | 1280827857
Clear cover (z) |  | 13 |  | #7 | D22 | 0.875 | 22.225 | 387.9479
|  |  |  | #8 | D25 | 1 | 25.4 | 506.7075
Transverse Reinforcement
spacing |  | 85 |  | z reinforcement |  | # | Type |  |  |  |  | mm-s-N-Mpa
Tr. Hoop Rebar |  | 7mm |  |  |  | 4 | 7mm |  | w | w-db | (w-db)^2 | inches | 25.4
fy Hoop (Mpa) |  | 364 |  |  |  |  | #4 |  | 114.6667 | 98.6667 | 9735.1111 | feet | 304.8
# of hoop in a bundle |  | 2 |  |  |  |  | #5 |  | 114.6667 | 98.6667 | 9735.1111 | ksi | 6.8948
Clear distance |  | 71 | [6 empty] | 114.6667 | 98.6667 | 9735.1111 | psi | 0.0068948
Width (core) |  | 367 |  | y reinforcement |  | # | Type |  | 114.6667 | 98.6667 | 9735.1111 | kgf/cm2 | 0.09807
Depth (core) |  | 367 |  |  |  | 4 | 7mm |  | 114.6667 | 98.6667 | 9735.1111
Area in a bundle |  | 76.969 |  |  |  |  | #4 |  | 114.6667 | 98.6667 | 9735.1111
Area of core |  | 134689 |  |  |  |  | #5 |  | 114.6667 | 98.6667 | 9735.1111
[9 empty] | 114.6667 | 98.6667 | 9735.1111
|  |  |  | Concrete |  |  |  |  | 114.6667 | 98.6667 | 9735.1111
Longitudinal Reinforcement |  |  |  | fc (Mpa) |  | 46.5 |  |  | 114.6667 | 98.6667 | 9735.1111
Long. Rebar |  | #5 |  | eps0 |  | 0.002 |  |  | 114.6667 | 98.6667 | 9735.1111
# of bars |  | 12 |  | epss |  | 0.005 |  |  | 114.6667 | 98.6667 | 9735.1111
fy |  | 446 |  | Ec |  | 25616.5572
As |  | 2412.7432
rho_cc |  | 0.017913 |  | Mander's Model
rho |  | 0.01508 |  | Ae |  | 94006.5687
|  |  |  | ke |  | 0.71068
|  |  |  | rho_tz |  | 0.0049347
poisson | 0.2 |  |  | rho_ty |  | 0.0049347
Shear Capacity |  |  |  | rho_t |  | 0.0098694
G |  | 10673.5655 |  | flz |  | 1.2766
rhotfyh |  | 2.42 | 3.5925 | fly |  | 1.2766
fv1 |  | 0.2496 | 0.2496 | xfactor |  | 0.027453
ALR |  | 0.29214 |  | rfactor |  | 1
fv2 |  | 1.2921 | 1.2921 | Afactor |  | 6.7668
vc |  | 2.1993 |  | Bfactor |  | 2.2684
Vc |  | 281508.1913 |  | Kfactor |  | 1.176
Vs |  | 241932.6458 |  | fcc |  | 54.6824
Vn |  | 523440.837 |  | epscc |  | 0.0037597
Vst |  | 1280827857 |  | ecr |  | 2.3136
|  |  |  | epscu |  | 0.014816
|  |  |  | fcu |  | 19.7927
Width
Depth
Load
y
z
Width
Depth
Load
y
z