## record
fcc | epscc | fcu | epscu | Vn | Vst
51.5173 | 0.0037085 | 19.4797 | 0.014677 | 496488.6725 | 1245921346

## Calculate
Load is applied along the width axis
|  |  |  | Rebar |  | Diameter(inch) | Diameter(mm) | Area(mm^2) |  |  |  | fcc | epscc | fcu | epscu
Section |  |  |  | 7mm | D10 | 0.375 | 7 | 38.4845 |  |  |  | 51.5173 | 0.0037085 | 19.4797 | 0.014677
Width(y) |  | 400 |  | #4 | D13 | 0.5 | 12.7 | 126.6769
Depth(z) |  | 400 |  | #5 | D16 | 0.625 | 16 | 201.0619 |  |  |  | Vn | Vst
Clear cover (y) |  | 13 |  | #6 | D19 | 0.75 | 19.05 | 285.023 |  |  |  | 496488.6725 | 1245921346
Clear cover (z) |  | 13 |  | #7 | D22 | 0.875 | 22.225 | 387.9479
|  |  |  | #8 | D25 | 1 | 25.4 | 506.7075
Transverse Reinforcement
spacing |  | 91 |  | z reinforcement |  | # | Type |  |  |  |  | mm-s-N-Mpa
Tr. Hoop Rebar |  | 7mm |  |  |  | 4 | 7mm |  | w | w-db | (w-db)^2 | inches | 25.4
fy Hoop (Mpa) |  | 364 |  |  |  |  | #4 |  | 114.6667 | 98.6667 | 9735.1111 | feet | 304.8
# of hoop in a bundle |  | 2 |  |  |  |  | #5 |  | 114.6667 | 98.6667 | 9735.1111 | ksi | 6.8948
Clear distance |  | 77 | [6 empty] | 114.6667 | 98.6667 | 9735.1111 | psi | 0.0068948
Width (core) |  | 367 |  | y reinforcement |  | # | Type |  | 114.6667 | 98.6667 | 9735.1111 | kgf/cm2 | 0.09807
Depth (core) |  | 367 |  |  |  | 4 | 7mm |  | 114.6667 | 98.6667 | 9735.1111
Area in a bundle |  | 76.969 |  |  |  |  | #4 |  | 114.6667 | 98.6667 | 9735.1111
Area of core |  | 134689 |  |  |  |  | #5 |  | 114.6667 | 98.6667 | 9735.1111
[9 empty] | 114.6667 | 98.6667 | 9735.1111
|  |  |  | Concrete |  |  |  |  | 114.6667 | 98.6667 | 9735.1111
Longitudinal Reinforcement |  |  |  | fc (Mpa) |  | 44 |  |  | 114.6667 | 98.6667 | 9735.1111
Long. Rebar |  | #5 |  | eps0 |  | 0.002 |  |  | 114.6667 | 98.6667 | 9735.1111
# of bars |  | 12 |  | epss |  | 0.005 |  |  | 114.6667 | 98.6667 | 9735.1111
fy |  | 446 |  | Ec |  | 24918.4269
As |  | 2412.7432
rho_cc |  | 0.017913 |  | Mander's Model
rho |  | 0.01508 |  | Ae |  | 92312.7913
|  |  |  | ke |  | 0.69788
|  |  |  | rho_tz |  | 0.0046093
poisson | 0.2 |  |  | rho_ty |  | 0.0046093
Shear Capacity |  |  |  | rho_t |  | 0.0092187
G |  | 10382.6779 |  | flz |  | 1.1709
rhotfyh |  | 2.42 | 3.3556 | fly |  | 1.1709
fv1 |  | 0.2496 | 0.2496 | xfactor |  | 0.026611
ALR |  | 0.27643 |  | rfactor |  | 1
fv2 |  | 1.2764 | 1.2764 | Afactor |  | 6.7668
vc |  | 2.1133 |  | Bfactor |  | 2.2684
Vc |  | 270507.6298 |  | Kfactor |  | 1.1708
Vs |  | 225981.0428 |  | fcc |  | 51.5173
Vn |  | 496488.6725 |  | epscc |  | 0.0037085
Vst |  | 1245921346 |  | ecr |  | 2.2598
|  |  |  | epscu |  | 0.014677
|  |  |  | fcu |  | 19.4797
Width
Depth
Load
y
z
Width
Depth
Load
y
z