## record
fcc | epscc | fcu | epscu | Vn | Vst
43.7647 | 0.0029412 | 14.5233 | 0.009836 | 304758.2452 | 1187939392

## Calculate
Load is applied along the width axis
|  |  |  | Rebar |  | Diameter(inch) | Diameter(mm) | Area(mm^2) |  |  |  | fcc | epscc | fcu | epscu
Section |  |  |  | 6mm | D10 | 0.375 | 6 | 28.2743 |  |  |  | 43.7647 | 0.0029412 | 14.5233 | 0.009836
Width(y) |  | 400 |  | #4 | D13 | 0.5 | 12.7 | 126.6769
Depth(z) |  | 400 |  | #5 | D16 | 0.625 | 16 | 201.0619 |  |  |  | Vn | Vst
Clear cover (y) |  | 13 |  | #6 | D19 | 0.75 | 19.05 | 285.023 |  |  |  | 304758.2452 | 1187939392
Clear cover (z) |  | 13 |  | #7 | D22 | 0.875 | 22.225 | 387.9479
|  |  |  | #8 | D25 | 1 | 25.4 | 506.7075
Transverse Reinforcement
spacing |  | 94 |  | z reinforcement |  | # | Type |  |  |  |  | mm-s-N-Mpa
Tr. Hoop Rebar |  | 6mm |  |  |  | 4 | 6mm |  | w | w-db | (w-db)^2 | inches | 25.4
fy Hoop (Mpa) |  | 255 |  |  |  |  | #4 |  | 115.3333 | 99.3333 | 9867.1111 | feet | 304.8
# of hoop in a bundle |  | 2 |  |  |  |  | #5 |  | 115.3333 | 99.3333 | 9867.1111 | ksi | 6.8948
Clear distance |  | 82 | [6 empty] | 115.3333 | 99.3333 | 9867.1111 | psi | 0.0068948
Width (core) |  | 368 |  | y reinforcement |  | # | Type |  | 115.3333 | 99.3333 | 9867.1111 | kgf/cm2 | 0.09807
Depth (core) |  | 368 |  |  |  | 4 | 6mm |  | 115.3333 | 99.3333 | 9867.1111
Area in a bundle |  | 56.5487 |  |  |  |  | #4 |  | 115.3333 | 99.3333 | 9867.1111
Area of core |  | 135424 |  |  |  |  | #5 |  | 115.3333 | 99.3333 | 9867.1111
[9 empty] | 115.3333 | 99.3333 | 9867.1111
|  |  |  | Concrete |  |  |  |  | 115.3333 | 99.3333 | 9867.1111
Longitudinal Reinforcement |  |  |  | fc (Mpa) |  | 40 |  |  | 115.3333 | 99.3333 | 9867.1111
Long. Rebar |  | #5 |  | eps0 |  | 0.002 |  |  | 115.3333 | 99.3333 | 9867.1111
# of bars |  | 12 |  | epss |  | 0.005 |  |  | 115.3333 | 99.3333 | 9867.1111
fy |  | 446 |  | Ec |  | 23758.7879
As |  | 2412.7432
rho_cc |  | 0.017816 |  | Mander's Model
rho |  | 0.01508 |  | Ae |  | 91347.119
|  |  |  | ke |  | 0.68676
|  |  |  | rho_tz |  | 0.0032695
poisson | 0.2 |  |  | rho_ty |  | 0.0032695
Shear Capacity |  |  |  | rho_t |  | 0.0065389
G |  | 9899.4949 |  | flz |  | 0.57256
rhotfyh |  | 1.6674 | 1.6674 | fly |  | 0.57256
fv1 |  | 0.18939 | 0.18939 | xfactor |  | 0.014314
ALR |  | 0.2513 |  | rfactor |  | 1
fv2 |  | 1.2513 | 1.2513 | Afactor |  | 6.7668
vc |  | 1.4989 |  | Bfactor |  | 2.2684
Vc |  | 191853.4158 |  | Kfactor |  | 1.0941
Vs |  | 112904.8294 |  | fcc |  | 43.7647
Vn |  | 304758.2452 |  | epscc |  | 0.0029412
Vst |  | 1187939392 |  | ecr |  | 2.6759
|  |  |  | epscu |  | 0.009836
|  |  |  | fcu |  | 14.5233
Width
Depth
Load
y
z
Width
Depth
Load
y
z