## record
fcc | epscc | fcu | epscu | Vn | Vst
41.479 | 0.0066569 | 26.4202 | 0.038011 | 655640.1223 | 999211689.3

## Calculate
Load is applied along the width axis
|  |  |  | Rebar |  | Diameter(inch) | Diameter(mm) | Area(mm^2) |  |  |  | fcc | epscc | fcu | epscu
Section |  |  |  | 10mm | D10 | 0.375 | 10 | 78.5398 |  |  |  | 41.479 | 0.0066569 | 26.4202 | 0.038011
Width(y) |  | 400 |  | #4 | D13 | 0.5 | 12.7 | 126.6769
Depth(z) |  | 400 |  | #5 | D16 | 0.625 | 16 | 201.0619 |  |  |  | Vn | Vst
Clear cover (y) |  | 13 |  | #6 | D19 | 0.75 | 19.05 | 285.023 |  |  |  | 655640.1223 | 999211689.3
Clear cover (z) |  | 13 |  | #7 | D22 | 0.875 | 22.225 | 387.9479
|  |  |  | #8 | D25 | 1 | 25.4 | 506.7075
Transverse Reinforcement
spacing |  | 117 |  | z reinforcement |  | # | Type |  |  |  |  | mm-s-N-Mpa
Tr. Hoop Rebar |  | 10mm |  |  |  | 4 | 10mm |  | w | w-db | (w-db)^2 | inches | 25.4
fy Hoop (Mpa) |  | 466 |  |  |  |  | #4 |  | 112.6667 | 96.6667 | 9344.4444 | feet | 304.8
# of hoop in a bundle |  | 2 |  |  |  |  | #5 |  | 112.6667 | 96.6667 | 9344.4444 | ksi | 6.8948
Clear distance |  | 97 | [6 empty] | 112.6667 | 96.6667 | 9344.4444 | psi | 0.0068948
Width (core) |  | 364 |  | y reinforcement |  | # | Type |  | 112.6667 | 96.6667 | 9344.4444 | kgf/cm2 | 0.09807
Depth (core) |  | 364 |  |  |  | 4 | 10mm |  | 112.6667 | 96.6667 | 9344.4444
Area in a bundle |  | 157.0796 |  |  |  |  | #4 |  | 112.6667 | 96.6667 | 9344.4444
Area of core |  | 132496 |  |  |  |  | #5 |  | 112.6667 | 96.6667 | 9344.4444
[9 empty] | 112.6667 | 96.6667 | 9344.4444
|  |  |  | Concrete |  |  |  |  | 112.6667 | 96.6667 | 9344.4444
Longitudinal Reinforcement |  |  |  | fc (Mpa) |  | 28.3 |  |  | 112.6667 | 96.6667 | 9344.4444
Long. Rebar |  | #5 |  | eps0 |  | 0.002 |  |  | 112.6667 | 96.6667 | 9344.4444
# of bars |  | 12 |  | epss |  | 0.005 |  |  | 112.6667 | 96.6667 | 9344.4444
fy |  | 440 |  | Ec |  | 19984.2338
As |  | 2412.7432
rho_cc |  | 0.01821 |  | Mander's Model
rho |  | 0.01508 |  | Ae |  | 85499.8513
|  |  |  | ke |  | 0.65727
|  |  |  | rho_tz |  | 0.0073767
poisson | 0.2 |  |  | rho_ty |  | 0.0073767
Shear Capacity |  |  |  | rho_t |  | 0.014753
G |  | 8326.7641 |  | flz |  | 2.2594
rhotfyh |  | 2.42 | 6.8751 | fly |  | 2.2594
fv1 |  | 0.2496 | 0.2496 | xfactor |  | 0.079837
ALR |  | 0.1778 |  | rfactor |  | 1
fv2 |  | 1.1778 | 1.1778 | Afactor |  | 6.7668
vc |  | 1.5639 |  | Bfactor |  | 2.2684
Vc |  | 200179.0007 |  | Kfactor |  | 1.4657
Vs |  | 455461.1216 |  | fcc |  | 41.479
Vn |  | 655640.1223 |  | epscc |  | 0.0066569
Vst |  | 999211689.3 |  | ecr |  | 1.4531
|  |  |  | epscu |  | 0.038011
|  |  |  | fcu |  | 26.4202
Width
Depth
Load
y
z
Width
Depth
Load
y
z