## record
fcc | epscc | fcu | epscu | Vn | Vst
58.2885 | 0.0065358 | 32.9845 | 0.034525 | 832511.6912 | 1189423390

## Calculate
Load is applied along the width axis
|  |  |  | Rebar |  | Diameter(inch) | Diameter(mm) | Area(mm^2) |  |  |  | fcc | epscc | fcu | epscu
Section |  |  |  | 10mm | D10 | 0.375 | 10 | 78.5398 |  |  |  | 58.2885 | 0.0065358 | 32.9845 | 0.034525
Width(y) |  | 400 |  | #4 | D13 | 0.5 | 12.7 | 126.6769
Depth(z) |  | 400 |  | #5 | D16 | 0.625 | 16 | 201.0619 |  |  |  | Vn | Vst
Clear cover (y) |  | 13 |  | #6 | D19 | 0.75 | 19.05 | 285.023 |  |  |  | 832511.6912 | 1189423390
Clear cover (z) |  | 13 |  | #7 | D22 | 0.875 | 22.225 | 387.9479
|  |  |  | #8 | D25 | 1 | 25.4 | 506.7075
Transverse Reinforcement
spacing |  | 92 |  | z reinforcement |  | # | Type |  |  |  |  | mm-s-N-Mpa
Tr. Hoop Rebar |  | 10mm |  |  |  | 4 | 10mm |  | w | w-db | (w-db)^2 | inches | 25.4
fy Hoop (Mpa) |  | 466 |  |  |  |  | #4 |  | 112.6667 | 96.6667 | 9344.4444 | feet | 304.8
# of hoop in a bundle |  | 2 |  |  |  |  | #5 |  | 112.6667 | 96.6667 | 9344.4444 | ksi | 6.8948
Clear distance |  | 72 | [6 empty] | 112.6667 | 96.6667 | 9344.4444 | psi | 0.0068948
Width (core) |  | 364 |  | y reinforcement |  | # | Type |  | 112.6667 | 96.6667 | 9344.4444 | kgf/cm2 | 0.09807
Depth (core) |  | 364 |  |  |  | 4 | 10mm |  | 112.6667 | 96.6667 | 9344.4444
Area in a bundle |  | 157.0796 |  |  |  |  | #4 |  | 112.6667 | 96.6667 | 9344.4444
Area of core |  | 132496 |  |  |  |  | #5 |  | 112.6667 | 96.6667 | 9344.4444
[9 empty] | 112.6667 | 96.6667 | 9344.4444
|  |  |  | Concrete |  |  |  |  | 112.6667 | 96.6667 | 9344.4444
Longitudinal Reinforcement |  |  |  | fc (Mpa) |  | 40.1 |  |  | 112.6667 | 96.6667 | 9344.4444
Long. Rebar |  | #5 |  | eps0 |  | 0.002 |  |  | 112.6667 | 96.6667 | 9344.4444
# of bars |  | 12 |  | epss |  | 0.005 |  |  | 112.6667 | 96.6667 | 9344.4444
fy |  | 440 |  | Ec |  | 23788.4678
As |  | 2412.7432
rho_cc |  | 0.01821 |  | Mander's Model
rho |  | 0.01508 |  | Ae |  | 92409.0104
|  |  |  | ke |  | 0.71038
|  |  |  | rho_tz |  | 0.0093812
poisson | 0.2 |  |  | rho_ty |  | 0.0093812
Shear Capacity |  |  |  | rho_t |  | 0.018762
G |  | 9911.8616 |  | flz |  | 3.1056
rhotfyh |  | 2.42 | 8.7433 | fly |  | 3.1056
fv1 |  | 0.2496 | 0.2496 | xfactor |  | 0.077445
ALR |  | 0.25193 |  | rfactor |  | 1
fv2 |  | 1.2519 | 1.2519 | Afactor |  | 6.7668
vc |  | 1.9788 |  | Bfactor |  | 2.2684
Vc |  | 253283.9605 |  | Kfactor |  | 1.4536
Vs |  | 579227.7307 |  | fcc |  | 58.2885
Vn |  | 832511.6912 |  | epscc |  | 0.0065358
Vst |  | 1189423390 |  | ecr |  | 1.5998
|  |  |  | epscu |  | 0.034525
|  |  |  | fcu |  | 32.9845
Width
Depth
Load
y
z
Width
Depth
Load
y
z