## record
fcc | epscc | fcu | epscu | Vn | Vst
52.3358 | 0.0047648 | 26.041 | 0.02123 | 595230.0133 | 1202696969

## Calculate
Load is applied along the width axis
|  |  |  | Rebar |  | Diameter(inch) | Diameter(mm) | Area(mm^2) |  |  |  | fcc | epscc | fcu | epscu
Section |  |  |  | D8 | D8 | 0.31496 | 8 | 50.2655 |  |  |  | 52.3358 | 0.0047648 | 26.041 | 0.02123
Width(y) |  | 400 |  | #4 | D13 | 0.5 | 12.7 | 126.6769
Depth(z) |  | 400 |  | #5 | D16 | 0.625 | 15.875 | 197.9326 |  |  |  | Vn | Vst
Clear cover (y) |  | 13 |  | #6 | D19 | 0.75 | 19.05 | 285.023 |  |  |  | 595230.0133 | 1202696969
Clear cover (z) |  | 13 |  | #7 | D22 | 0.875 | 22.225 | 387.9479
|  |  |  | #8 | D25 | 1 | 25.4 | 506.7075
Transverse Reinforcement
spacing |  | 81 |  | z reinforcement |  | # | Type |  |  |  |  | mm-s-N-Mpa
Tr. Hoop Rebar |  | D8 |  |  |  | 4 | D8 |  | w | w-db | (w-db)^2 | inches | 25.4
fy Hoop (Mpa) |  | 372 |  |  |  | 0 | #4 |  | 114 | 98.125 | 9628.5156 | feet | 304.8
# of hoop in a bundle |  | 2 |  |  |  | 0 | #5 |  | 114 | 98.125 | 9628.5156 | ksi | 6.8948
Clear distance |  | 65 | [6 empty] | 114 | 98.125 | 9628.5156 | psi | 0.0068948
Width (core) |  | 366 |  | y reinforcement |  | # | Type |  | 114 | 98.125 | 9628.5156 | kgf/cm2 | 0.09807
Depth (core) |  | 366 |  |  |  | 4 | D8 |  | 114 | 98.125 | 9628.5156
Area in a bundle |  | 100.531 |  |  |  | 0 | #4 |  | 114 | 98.125 | 9628.5156
Area of core |  | 133956 |  |  |  | 0 | #5 |  | 114 | 98.125 | 9628.5156
[9 empty] | 114 | 98.125 | 9628.5156
|  |  |  | Concrete |  |  |  |  | 114 | 98.125 | 9628.5156
Longitudinal Reinforcement |  |  |  | fc (Mpa) |  | 41 |  |  | 114 | 98.125 | 9628.5156
Long. Rebar |  | #5 |  | eps0 |  | 0.002 |  |  | 114 | 98.125 | 9628.5156
# of bars |  | 12 |  | epss |  | 0.005 |  |  | 114 | 98.125 | 9628.5156
fy |  | 474 |  | Ec |  | 24053.9394
As |  | 2375.1913
rho_cc |  | 0.017731 |  | Mander's Model
rho |  | 0.014845 |  | Ae |  | 95233.3406
|  |  |  | ke |  | 0.72376
|  |  |  | rho_tz |  | 0.0067821
poisson | 0.2 |  |  | rho_ty |  | 0.0067821
Shear Capacity |  |  |  | rho_t |  | 0.013564
G |  | 10022.4747 |  | flz |  | 1.826
rhotfyh |  | 2.42 | 5.0459 | fly |  | 1.826
fv1 |  | 0.2496 | 0.2496 | xfactor |  | 0.044537
ALR |  | 0.25759 |  | rfactor |  | 1
fv2 |  | 1.2576 | 1.2576 | Afactor |  | 6.7668
vc |  | 2.0099 |  | Bfactor |  | 2.2684
Vc |  | 257267.2494 |  | Kfactor |  | 1.2765
Vs |  | 337962.7638 |  | fcc |  | 52.3358
Vn |  | 595230.0133 |  | epscc |  | 0.0047648
Vst |  | 1202696969 |  | ecr |  | 1.8404
|  |  |  | epscu |  | 0.02123
|  |  |  | fcu |  | 26.041
Width
Depth
Load
y
z
Width
Depth
Load
y
z