## record
fcc | epscc | fcu | epscu | Vn | Vst
50.9518 | 0.0050646 | 27.1542 | 0.023054 | 603926.2475 | 1172996164

## Calculate
Load is applied along the width axis
|  |  |  | Rebar |  | Diameter(inch) | Diameter(mm) | Area(mm^2) |  |  |  | fcc | epscc | fcu | epscu
Section |  |  |  | 8 | 8 | 0.31496 | 8 | 50.2655 |  |  |  | 50.9518 | 0.0050646 | 27.1542 | 0.023054
Width(y) |  | 400 |  | #4 | D13 | 0.5 | 12.7 | 126.6769
Depth(z) |  | 400 |  | #5 | D16 | 0.625 | 15.875 | 197.9326 |  |  |  | Vn | Vst
Clear cover (y) |  | 13 |  | #6 | D19 | 0.75 | 19.05 | 285.023 |  |  |  | 603926.2475 | 1172996164
Clear cover (z) |  | 13 |  | #7 | D22 | 0.875 | 22.225 | 387.9479
|  |  |  | #8 | D25 | 1 | 25.4 | 506.7075
Transverse Reinforcement
spacing |  | 77 |  | z reinforcement |  | # | Type |  |  |  |  | mm-s-N-Mpa
Tr. Hoop Rebar |  | 8 |  |  |  | 4 | 8 |  | w | w-db | (w-db)^2 | inches | 25.4
fy Hoop (Mpa) |  | 372 |  |  |  |  | #4 |  | 114 | 98.125 | 9628.5156 | feet | 304.8
# of hoop in a bundle |  | 2 |  |  |  |  | #5 |  | 114 | 98.125 | 9628.5156 | ksi | 6.8948
Clear distance |  | 61 | [6 empty] | 114 | 98.125 | 9628.5156 | psi | 0.0068948
Width (core) |  | 366 |  | y reinforcement |  | # | Type |  | 114 | 98.125 | 9628.5156 | kgf/cm2 | 0.09807
Depth (core) |  | 366 |  |  |  | 4 | 8 |  | 114 | 98.125 | 9628.5156
Area in a bundle |  | 100.531 |  |  |  |  | #4 |  | 114 | 98.125 | 9628.5156
Area of core |  | 133956 |  |  |  |  | #5 |  | 114 | 98.125 | 9628.5156
[9 empty] | 114 | 98.125 | 9628.5156
|  |  |  | Concrete |  |  |  |  | 114 | 98.125 | 9628.5156
Longitudinal Reinforcement |  |  |  | fc (Mpa) |  | 39 |  |  | 114 | 98.125 | 9628.5156
Long. Rebar |  | #5 |  | eps0 |  | 0.002 |  |  | 114 | 98.125 | 9628.5156
# of bars |  | 12 |  | epss |  | 0.005 |  |  | 114 | 98.125 | 9628.5156
fy |  | 474 |  | Ec |  | 23459.9233
As |  | 2375.1913
rho_cc |  | 0.017731 |  | Mander's Model
rho |  | 0.014845 |  | Ae |  | 96378.9946
|  |  |  | ke |  | 0.73247
|  |  |  | rho_tz |  | 0.0071344
poisson | 0.2 |  |  | rho_ty |  | 0.0071344
Shear Capacity |  |  |  | rho_t |  | 0.014269
G |  | 9774.968 |  | flz |  | 1.944
rhotfyh |  | 2.42 | 5.308 | fly |  | 1.944
fv1 |  | 0.2496 | 0.2496 | xfactor |  | 0.049846
ALR |  | 0.24502 |  | rfactor |  | 1
fv2 |  | 1.245 | 1.245 | Afactor |  | 6.7668
vc |  | 1.9407 |  | Bfactor |  | 2.2684
Vc |  | 248406.9765 |  | Kfactor |  | 1.3065
Vs |  | 355519.271 |  | fcc |  | 50.9518
Vn |  | 603926.2475 |  | epscc |  | 0.0050646
Vst |  | 1172996164 |  | ecr |  | 1.7508
|  |  |  | epscu |  | 0.023054
|  |  |  | fcu |  | 27.1542
Width
Depth
Load
y
z
Width
Depth
Load
y
z