## record
fcc | epscc | fcu | epscu | Vn | Vst
71.3183 | 0.0098296 | 46.1828 | 0.055814 | 1222833.348 | 1187939392

## Calculate
Load is applied along the width axis
|  |  |  | Rebar |  | Diameter(inch) | Diameter(mm) | Area(mm^2) |  |  |  | fcc | epscc | fcu | epscu
Section |  |  |  | #3 | D10 | 0.375 | 9.525 | 71.2557 |  |  |  | 71.3183 | 0.0098296 | 46.1828 | 0.055814
Width(y) |  | 400 |  | 12 | 12 | 0.47244 | 12 | 113.0973
Depth(z) |  | 400 |  | #5 | D16 | 0.625 | 15.875 | 197.9326 |  |  |  | Vn | Vst
Clear cover (y) |  | 13 |  | #6 | D19 | 0.75 | 19.05 | 285.023 |  |  |  | 1222833.348 | 1187939392
Clear cover (z) |  | 13 |  | #7 | D22 | 0.875 | 22.225 | 387.9479
|  |  |  | #8 | D25 | 1 | 25.4 | 506.7075
Transverse Reinforcement
spacing |  | 52 |  | z reinforcement |  | # | Type |  |  |  |  | mm-s-N-Mpa
Tr. Hoop Rebar |  | 12 |  |  |  |  | #3 |  | w | w-db | (w-db)^2 | inches | 25.4
fy Hoop (Mpa) |  | 308 |  |  |  | 4 | 12 |  | 111.3 | 95.425 | 9105.9306 | feet | 304.8
# of hoop in a bundle |  | 2 |  |  |  |  | #5 |  | 111.3 | 95.425 | 9105.9306 | ksi | 6.8948
Clear distance |  | 28 | [6 empty] | 111.3 | 95.425 | 9105.9306 | psi | 0.0068948
Width (core) |  | 362 |  | y reinforcement |  | # | Type |  | 111.3 | 95.425 | 9105.9306 | kgf/cm2 | 0.09807
Depth (core) |  | 362 |  |  |  |  | #3 |  | 111.3 | 95.425 | 9105.9306
Area in a bundle |  | 226.1947 |  |  |  | 4 | 12 |  | 111.3 | 95.425 | 9105.9306
Area of core |  | 131044 |  |  |  |  | #5 |  | 111.3 | 95.425 | 9105.9306
[9 empty] | 111.3 | 95.425 | 9105.9306
|  |  |  | Concrete |  |  |  |  | 111.3 | 95.425 | 9105.9306
Longitudinal Reinforcement |  |  |  | fc (Mpa) |  | 40 |  |  | 111.3 | 95.425 | 9105.9306
Long. Rebar |  | #5 |  | eps0 |  | 0.002 |  |  | 111.3 | 95.425 | 9105.9306
# of bars |  | 12 |  | epss |  | 0.005 |  |  | 111.3 | 95.425 | 9105.9306
fy |  | 474 |  | Ec |  | 23758.7879
As |  | 2375.1913
rho_cc |  | 0.018125 |  | Mander's Model
rho |  | 0.014845 |  | Ae |  | 104273.5519
|  |  |  | ke |  | 0.8104
|  |  |  | rho_tz |  | 0.024033
poisson | 0.2 |  |  | rho_ty |  | 0.024033
Shear Capacity |  |  |  | rho_t |  | 0.048065
G |  | 9899.4949 |  | flz |  | 5.9986
rhotfyh |  | 2.42 | 14.8041 | fly |  | 5.9986
fv1 |  | 0.2496 | 0.2496 | xfactor |  | 0.14997
ALR |  | 0.2513 |  | rfactor |  | 1
fv2 |  | 1.2513 | 1.2513 | Afactor |  | 6.7668
vc |  | 1.9753 |  | Bfactor |  | 2.2684
Vc |  | 252841.0003 |  | Kfactor |  | 1.783
Vs |  | 969992.3479 |  | fcc |  | 71.3183
Vn |  | 1222833.348 |  | epscc |  | 0.0098296
Vst |  | 1187939392 |  | ecr |  | 1.4396
|  |  |  | epscu |  | 0.055814
|  |  |  | fcu |  | 46.1828
Width
Depth
Load
y
z
Width
Depth
Load
y
z