## record
fcc | epscc | fcu | epscu | Vn | Vst
42.0552 | 0.0084278 | 28.5911 | 0.054153 | 622637.7517 | 950351513.9

## Calculate
Load is applied along the width axis
|  |  |  | Rebar |  | Diameter(inch) | Diameter(mm) | Area(mm^2) |  |  |  | fcc | epscc | fcu | epscu
Section |  |  |  | #3 | D10 | 0.375 | 9.525 | 71.2557 |  |  |  | 42.0552 | 0.0084278 | 28.5911 | 0.054153
Width(y) |  | 400 |  | 12mm | D13 | 0.5 | 12 | 113.0973
Depth(z) |  | 400 |  | #5 | D16 | 0.625 | 15.875 | 197.9326 |  |  |  | Vn | Vst
Clear cover (y) |  | 40 |  | 20mm | D19 | 0.75 | 20 | 314.1593 |  |  |  | 622637.7517 | 950351513.9
Clear cover (z) |  | 40 |  | #7 | D22 | 0.875 | 22.225 | 387.9479
|  |  |  | #8 | D25 | 1 | 25.4 | 506.7075
Transverse Reinforcement
spacing |  | 80 |  | z reinforcement |  | # | Type |  |  |  |  | mm-s-N-Mpa
Tr. Hoop Rebar |  | 12mm |  |  |  |  | #3 |  | w | w-db | (w-db)^2 | inches | 25.4
fy Hoop (Mpa) |  | 333 |  |  |  | 3 | 12mm |  | 138 | 118 | 13924 | feet | 304.8
# of hoop in a bundle |  | 1 |  |  |  |  | #5 |  | 138 | 118 | 13924 | ksi | 6.8948
Clear distance |  | 68 | [6 empty] | 138 | 118 | 13924 | psi | 0.0068948
Width (core) |  | 308 |  | y reinforcement |  | # | Type |  | 138 | 118 | 13924 | kgf/cm2 | 0.09807
Depth (core) |  | 308 |  |  |  |  | #3 |  | 138 | 118 | 13924
Area in a bundle |  | 113.0973 |  |  |  | 3 | 12mm |  | 138 | 118 | 13924
Area of core |  | 94864 |  |  |  |  | #5 |  | 138 | 118 | 13924
[9 empty] | 138 | 118 | 13924
Concrete
Longitudinal Reinforcement |  |  |  | fc (Mpa) |  | 25.6
Long. Rebar |  | 20mm |  | eps0 |  | 0.002
# of bars |  | 8 |  | epss |  | 0.005
fy |  | 474 |  | Ec |  | 19007.0303
As |  | 2513.2741
rho_cc |  | 0.026493 |  | Mander's Model
rho |  | 0.015708 |  | Ae |  | 60383.2718
|  |  |  | ke |  | 0.65385
|  |  |  | rho_tz |  | 0.01377
poisson | 0.2 |  |  | rho_ty |  | 0.01377
Shear Capacity |  |  |  | rho_t |  | 0.02754
G |  | 7919.5959 |  | flz |  | 2.9982
rhotfyh |  | 2.42 | 9.1708 | fly |  | 2.9982
fv1 |  | 0.2496 | 0.2496 | xfactor |  | 0.11712
ALR |  | 0.16083 |  | rfactor |  | 1
fv2 |  | 1.1608 | 1.1608 | Afactor |  | 6.7668
vc |  | 1.466 |  | Bfactor |  | 2.2684
Vc |  | 187648.4346 |  | Kfactor |  | 1.6428
Vs |  | 434989.317 |  | fcc |  | 42.0552
Vn |  | 622637.7517 |  | epscc |  | 0.0084278
Vst |  | 950351513.9 |  | ecr |  | 1.356
|  |  |  | epscu |  | 0.054153
|  |  |  | fcu |  | 28.5911
Width
Depth
Load
y
z
Width
Depth
Load
y
z