## record
fcc | epscc | fcu | epscu | Vn | Vst
44.2004 | 0.0058126 | 26.641 | 0.029536 | 1022552.099 | 2008836884

## Calculate
Load is applied along the width axis
|  |  |  | Rebar |  | Diameter(inch) | Diameter(mm) | Area(mm^2) |  |  |  | fcc | epscc | fcu | epscu
Section |  |  |  | #3 | D10 | 0.375 | 9.525 | 71.2557 |  |  |  | 44.2004 | 0.0058126 | 26.641 | 0.029536
Width(y) |  | 550 |  | 12mm | D13 | 0.5 | 12 | 113.0973
Depth(z) |  | 550 |  | #5 | D16 | 0.625 | 15.875 | 197.9326 |  |  |  | Vn | Vst
Clear cover (y) |  | 40 |  | 20mm | D19 | 0.75 | 20 | 314.1593 |  |  |  | 1022552.099 | 2008836884
Clear cover (z) |  | 40 |  | #7 | D22 | 0.875 | 22.225 | 387.9479
|  |  |  | #8 | D25 | 1 | 25.4 | 506.7075
Transverse Reinforcement
spacing |  | 110 |  | z reinforcement |  | # | Type |  |  |  |  | mm-s-N-Mpa
Tr. Hoop Rebar |  | 12mm |  |  |  |  | #3 |  | w | w-db | (w-db)^2 | inches | 25.4
fy Hoop (Mpa) |  | 325 |  |  |  | 4 | 12mm |  | 142 | 122 | 14884 | feet | 304.8
# of hoop in a bundle |  | 1 |  |  |  |  | #5 |  | 142 | 122 | 14884 | ksi | 6.8948
Clear distance |  | 98 | [6 empty] | 142 | 122 | 14884 | psi | 0.0068948
Width (core) |  | 458 |  | y reinforcement |  | # | Type |  | 142 | 122 | 14884 | kgf/cm2 | 0.09807
Depth (core) |  | 458 |  |  |  |  | #3 |  | 142 | 122 | 14884
Area in a bundle |  | 113.0973 |  |  |  | 4 | 12mm |  | 142 | 122 | 14884
Area of core |  | 209764 |  |  |  |  | #5 |  | 142 | 122 | 14884
[9 empty] | 142 | 122 | 14884
|  |  |  | Concrete |  |  |  |  | 142 | 122 | 14884
Longitudinal Reinforcement |  |  |  | fc (Mpa) |  | 32 |  |  | 142 | 122 | 14884
Long. Rebar |  | 20mm |  | eps0 |  | 0.002 |  |  | 142 | 122 | 14884
# of bars |  | 12 |  | epss |  | 0.005 |  |  | 142 | 122 | 14884
fy |  | 511 |  | Ec |  | 21250.5059
As |  | 3769.9112
rho_cc |  | 0.017972 |  | Mander's Model
rho |  | 0.012463 |  | Ae |  | 143541.8417
|  |  |  | ke |  | 0.69683
|  |  |  | rho_tz |  | 0.0089795
poisson | 0.2 |  |  | rho_ty |  | 0.0089795
Shear Capacity |  |  |  | rho_t |  | 0.017959
G |  | 8854.3774 |  | flz |  | 2.0336
rhotfyh |  | 2.42 | 5.8367 | fly |  | 2.0336
fv1 |  | 0.2496 | 0.2496 | xfactor |  | 0.063549
ALR |  | 0.20104 |  | rfactor |  | 1
fv2 |  | 1.201 | 1.201 | Afactor |  | 6.7668
vc |  | 1.6958 |  | Bfactor |  | 2.2684
Vc |  | 410387.0666 |  | Kfactor |  | 1.3813
Vs |  | 612165.0325 |  | fcc |  | 44.2004
Vn |  | 1022552.099 |  | epscc |  | 0.0058126
Vst |  | 2008836884 |  | ecr |  | 1.5572
|  |  |  | epscu |  | 0.029536
|  |  |  | fcu |  | 26.641
Width
Depth
Load
y
z
Width
Depth
Load
y
z