## record
fcc | epscc | fcu | epscu | Vn | Vst
40.9997 | 0.0072415 | 27.5739 | 0.040423 | 876970.6493 | 1461274102

## Calculate
Load is applied along the width axis
|  |  |  | Rebar |  | Diameter(inch) | Diameter(mm) | Area(mm^2) |  |  |  | fcc | epscc | fcu | epscu
Section |  |  |  | #3 | D10 | 0.375 | 9.525 | 71.2557 |  |  |  | 40.9997 | 0.0072415 | 27.5739 | 0.040423
Width(y) |  | 400 |  | 12mm | D13 | 0.5 | 12 | 113.0973
Depth(z) |  | 600 |  | #5 | D16 | 0.625 | 15.875 | 197.9326 |  |  |  | Vn | Vst
Clear cover (y) |  | 24 |  | #6 | D19 | 0.75 | 19.05 | 285.023 |  |  |  | 876970.6493 | 1461274102
Clear cover (z) |  | 24 |  | #7 | D22 | 0.875 | 22.225 | 387.9479
|  |  |  | 24mm | D25 | 1 | 24 | 452.3893
Transverse Reinforcement
spacing |  | 80 |  | z reinforcement |  | # | Type |  |  |  |  | mm-s-N-Mpa
Tr. Hoop Rebar |  | 12mm |  |  |  |  | #3 |  | w | w-db | (w-db)^2 | inches | 25.4
fy Hoop (Mpa) |  | 305 |  |  |  | 4 | 12mm |  | 152 | 128 | 16384 | feet | 304.8
# of hoop in a bundle |  | 1 |  |  |  |  | #5 |  | 152 | 128 | 16384 | ksi | 6.8948
Clear distance |  | 68 | [6 empty] | 168 | 144 | 20736 | psi | 0.0068948
Width (core) |  | 340 |  | y reinforcement |  | # | Type |  | 168 | 144 | 20736 | kgf/cm2 | 0.09807
Depth (core) |  | 540 |  |  |  |  | #3 |  | 168 | 144 | 20736
Area in a bundle |  | 113.0973 |  |  |  | 3 | 12mm |  | 152 | 128 | 16384
Area of core |  | 183600 |  |  |  |  | #5 |  | 152 | 128 | 16384
[9 empty] | 168 | 144 | 20736
|  |  |  | Concrete |  |  |  |  | 168 | 144 | 20736
Longitudinal Reinforcement |  |  |  | fc (Mpa) |  | 26.9 |  |  | 168 | 144 | 20736
Long. Rebar |  | 24mm |  | eps0 |  | 0.002
# of bars |  | 10 |  | epss |  | 0.005
fy |  | 432 |  | Ec |  | 19483.6547
As |  | 4523.8934
rho_cc |  | 0.02464 |  | Mander's Model
rho |  | 0.01885 |  | Ae |  | 128137.1911
|  |  |  | ke |  | 0.71555
|  |  |  | rho_tz |  | 0.010472
poisson | 0.2 |  |  | rho_ty |  | 0.012474
Shear Capacity |  |  |  | rho_t |  | 0.022946
G |  | 8118.1895 |  | flz |  | 2.2854
rhotfyh |  | 2.42 | 6.9985 | fly |  | 2.7223
fv1 |  | 0.2496 | 0.2496 | xfactor |  | 0.093081
ALR |  | 0.169 |  | rfactor |  | 0.83951
fv2 |  | 1.169 | 1.169 | Afactor |  | 6.6594
vc |  | 1.5133 |  | Bfactor |  | 2.2248
Vc |  | 290560.9645 |  | Kfactor |  | 1.5242
Vs |  | 586409.6847 |  | fcc |  | 40.9997
Vn |  | 876970.6493 |  | epscc |  | 0.0072415
Vst |  | 1461274102 |  | ecr |  | 1.4096
|  |  |  | epscu |  | 0.040423
|  |  |  | fcu |  | 27.5739
Width
Depth
Load
y
z
Width
Depth
Load
y
z