## record
fcc | epscc | fcu | epscu | Vn | Vst
29.204 | 0.0061767 | 18.5543 | 0.043995 | 298508.5809 | 333010504.5

## Calculate
Load is applied along the width axis
|  |  |  | Rebar |  | Diameter(inch) | Diameter(mm) | Area(mm^2) |  |  |  | fcc | epscc | fcu | epscu
Section |  |  |  | #3 | D10 | 0.375 | 9.525 | 71.2557 |  |  |  | 29.204 | 0.0061767 | 18.5543 | 0.043995
Width(y) |  | 250 |  | 5.5mm | 5.5mm | 0.21654 | 5.5 | 23.7583
Depth(z) |  | 250 |  | #5 | D16 | 0.625 | 15.875 | 197.9326 |  |  |  | Vn | Vst
Clear cover (y) |  | 0 |  | #6 | D19 | 0.75 | 19.05 | 285.023 |  |  |  | 298508.5809 | 333010504.5
Clear cover (z) |  | 0 |  | #7 | D22 | 0.875 | 22.225 | 387.9479
|  |  |  | #8 | D25 | 1 | 25.4 | 506.7075
Transverse Reinforcement
spacing |  | 32 |  | z reinforcement |  | # | Type |  |  |  |  | mm-s-N-Mpa
Tr. Hoop Rebar |  | 5.5mm |  |  |  |  | #3 |  | w | w-db | (w-db)^2 | inches | 25.4
fy Hoop (Mpa) |  | 323 |  |  |  | 4 | 5.5mm |  | 229.5 | 219.975 | 48389.0006 | feet | 304.8
# of hoop in a bundle |  | 1 |  |  |  |  | #5 |  | 114.75 | 105.225 | 11072.3006 | ksi | 6.8948
Clear distance |  | 26.5 | [6 empty] | 114.75 | 105.225 | 11072.3006 | psi | 0.0068948
Width (core) |  | 244.5 |  | y reinforcement |  | # | Type |  | 229.5 | 219.975 | 48389.0006 | kgf/cm2 | 0.09807
Depth (core) |  | 244.5 |  |  |  |  | #3 |  | 114.75 | 105.225 | 11072.3006
Area in a bundle |  | 23.7583 |  |  |  | 2 | 5.5mm |  | 114.75 | 105.225 | 11072.3006
Area of core |  | 59780.25 |  |  |  |  | #5
Concrete
Longitudinal Reinforcement |  |  |  | fc (Mpa) |  | 20.6
Long. Rebar |  | #3 |  | eps0 |  | 0.002
# of bars |  | 6 |  | epss |  | 0.005
fy |  | 392.8 |  | Ec |  | 17050.1378
As |  | 427.5344
rho_cc |  | 0.0071518 |  | Mander's Model
rho |  | 0.0068406 |  | Ae |  | 32444.563
|  |  |  | ke |  | 0.54664
|  |  |  | rho_tz |  | 0.012146
poisson | 0.2 |  |  | rho_ty |  | 0.0060732
Shear Capacity |  |  |  | rho_t |  | 0.01822
G |  | 7104.2241 |  | flz |  | 2.1446
rhotfyh |  | 2.42 | 5.8849 | fly |  | 1.0723
fv1 |  | 0.2496 | 0.2496 | xfactor |  | 0.078081
ALR |  | 0.12942 |  | rfactor |  | 0.5
fv2 |  | 1.1294 | 1.1294 | Afactor |  | 6.1256
vc |  | 1.2795 |  | Bfactor |  | 2.0992
Vc |  | 63974.1226 |  | Kfactor |  | 1.4177
Vs |  | 234534.4583 |  | fcc |  | 29.204
Vn |  | 298508.5809 |  | epscc |  | 0.0061767
Vst |  | 333010504.5 |  | ecr |  | 1.3837
|  |  |  | epscu |  | 0.043995
|  |  |  | fcu |  | 18.5543
Width
Depth
Load
y
z
Width
Depth
Load
y
z