## record
fcc | epscc | fcu | epscu | Vn | Vst
36.1676 | 0.0092227 | 24.3022 | 0.080285 | 206779.3233 | 215185966.1

## Calculate
Load is applied along the width axis
|  |  |  | Rebar |  | Diameter(inch) | Diameter(mm) | Area(mm^2) |  |  |  | fcc | epscc | fcu | epscu
Section |  |  |  | 6mm | D10 | 0.375 | 6 | 28.2743 |  |  |  | 36.1676 | 0.0092227 | 24.3022 | 0.080285
Width(y) |  | 200 |  | #4 | D13 | 0.5 | 12.7 | 126.6769
Depth(z) |  | 200 |  | #5 | D16 | 0.625 | 15.875 | 197.9326 |  |  |  | Vn | Vst
Clear cover (y) |  | 12 |  | #6 | D19 | 0.75 | 19.05 | 285.023 |  |  |  | 206779.3233 | 215185966.1
Clear cover (z) |  | 12 |  | #7 | D22 | 0.875 | 22.225 | 387.9479
|  |  |  | #8 | D25 | 1 | 25.4 | 506.7075
Transverse Reinforcement
spacing |  | 20 |  | z reinforcement |  | # | Type |  |  |  |  | mm-s-N-Mpa
Tr. Hoop Rebar |  | 6mm |  |  |  | 2 | 6mm |  | w | w-db | (w-db)^2 | inches | 25.4
fy Hoop (Mpa) |  | 344 |  |  |  |  | #4 |  | 155.3 | 142.6 | 20334.76 | feet | 304.8
# of hoop in a bundle |  | 1 |  |  |  |  | #5 |  | 155.3 | 142.6 | 20334.76 | ksi | 6.8948
Clear distance |  | 14 | [6 empty] | 155.3 | 142.6 | 20334.76 | psi | 0.0068948
Width (core) |  | 170 |  | y reinforcement |  | # | Type |  | 155.3 | 142.6 | 20334.76 | kgf/cm2 | 0.09807
Depth (core) |  | 170 |  |  |  | 2 | 6mm
Area in a bundle |  | 28.2743 |  |  |  |  | #4
Area of core |  | 28900 |  |  |  |  | #5
Concrete
Longitudinal Reinforcement |  |  |  | fc (Mpa) |  | 21
Long. Rebar |  | #4 |  | eps0 |  | 0.002
# of bars |  | 4 |  | epss |  | 0.005
fy |  | 371 |  | Ec |  | 17214.8773
As |  | 506.7075
rho_cc |  | 0.017533 |  | Mander's Model
rho |  | 0.012668 |  | Ae |  | 14105.9265
|  |  |  | ke |  | 0.4968
|  |  |  | rho_tz |  | 0.016632
poisson | 0.2 |  |  | rho_ty |  | 0.016632
Shear Capacity |  |  |  | rho_t |  | 0.033264
G |  | 7172.8655 |  | flz |  | 2.8424
rhotfyh |  | 2.42 | 11.4428 | fly |  | 2.8424
fv1 |  | 0.2496 | 0.2496 | xfactor |  | 0.13535
ALR |  | 0.13193 |  | rfactor |  | 1
fv2 |  | 1.1319 | 1.1319 | Afactor |  | 6.7668
vc |  | 1.2947 |  | Bfactor |  | 2.2684
Vc |  | 41431.0187 |  | Kfactor |  | 1.7223
Vs |  | 165348.3045 |  | fcc |  | 36.1676
Vn |  | 206779.3233 |  | epscc |  | 0.0092227
Vst |  | 215185966.1 |  | ecr |  | 1.295
|  |  |  | epscu |  | 0.080285
|  |  |  | fcu |  | 24.3022
Width
Depth
Load
y
z
Width
Depth
Load
y
z