## record
fcc | epscc | fcu | epscu | Vn | Vst
27.9745 | 0.0032801 | 11.792 | 0.018234 | 319525.4669 | 935384412.9554

## Calculate
Load is applied along the width axis
|  |  |  | Rebar |  | Diameter(inch) | Diameter(mm) | Area(mm^2) |  |  |  | fcc | epscc | fcu | epscu
Section |  |  |  | #3 | D10 | 0.375 | 9 | 63.6173 |  |  |  | 27.9745 | 0.0032801 | 11.792 | 0.018234
Width(y) |  | 400 |  | #4 | D13 | 0.5 | 12.7 | 126.6769
Depth(z) |  | 400 |  | #5 | D16 | 0.625 | 15.875 | 197.9326 |  |  |  | Vn | Vst
Clear cover (y) |  | 31.5 |  | #6 | D19 | 0.75 | 19 | 283.5287 |  |  |  | 319525.4669 | 935384412.9554
Clear cover (z) |  | 31.5 |  | #7 | D22 | 0.875 | 22.225 | 387.9479
|  |  |  | #8 | D25 | 1 | 25.4 | 506.7075
Transverse Reinforcement
spacing |  | 100 |  | z reinforcement |  | # | Type |  |  |  |  | mm-s-N-Mpa
Tr. Hoop Rebar |  | #3 |  |  |  | 2 | #3 |  | w | w-db | (w-db)^2 | inches | 25.4
fy Hoop (Mpa) |  | 325 |  |  |  |  | #4 |  | 300 | 281 | 78961 | feet | 304.8
# of hoop in a bundle |  | 1 |  |  |  |  | #5 |  | 300 | 281 | 78961 | ksi | 6.8948
Clear distance |  | 91 | [6 empty] | 300 | 281 | 78961 | psi | 0.0068948
Width (core) |  | 328 |  | y reinforcement |  | # | Type |  | 300 | 281 | 78961 | kgf/cm2 | 0.09807
Depth (core) |  | 328 |  |  |  | 2 | #3
Area in a bundle |  | 63.6173 |  |  |  |  | #4
Area of core |  | 107584 |  |  |  |  | #5
Concrete
Longitudinal Reinforcement |  |  |  | fc (Mpa) |  | 24.8
Long. Rebar |  | #6 |  | eps0 |  | 0.002
# of bars |  | 8 |  | epss |  | 0.005
fy |  | 362 |  | Ec |  | 18707.6883
As |  | 2268.2299
rho_cc |  | 0.021083 |  | Mander's Model
rho |  | 0.014176 |  | Ae |  | 40757.1888
|  |  |  | ke |  | 0.387
|  |  |  | rho_tz |  | 0.0038791
poisson | 0.2 |  |  | rho_ty |  | 0.0038791
Shear Capacity |  |  |  | rho_t |  | 0.0077582
G |  | 7794.8701 |  | flz |  | 0.48789
rhotfyh |  | 2.42 | 2.5214 | fly |  | 0.48789
fv1 |  | 0.2496 | 0.2496 | xfactor |  | 0.019673
ALR |  | 0.15581 |  | rfactor |  | 1
fv2 |  | 1.1558 | 1.1558 | Afactor |  | 6.7668
vc |  | 1.4367 |  | Bfactor |  | 2.2684
Vc |  | 183893.4873 |  | Kfactor |  | 1.128
Vs |  | 135631.9796 |  | fcc |  | 27.9745
Vn |  | 319525.4669 |  | epscc |  | 0.0032801
Vst |  | 935384412.9554 |  | ecr |  | 1.8379
|  |  |  | epscu |  | 0.018234
|  |  |  | fcu |  | 11.792
Width
Depth
Load
y
z
Width
Depth
Load
y
z