## record
fcc | epscc | fcu | epscu | Vn | Vst
38.1665 | 0.003927 | 15.7993 | 0.022181 | 115736.7222 | 265631323.5

## Calculate
Load is applied along the width axis
|  |  |  | Rebar |  | Diameter(inch) | Diameter(mm) | Area(mm^2) |  |  |  | fcc | epscc | fcu | epscu
Section |  |  |  | 6mm | D10 | 0.375 | 6 | 28.2743 |  |  |  | 38.1665 | 0.003927 | 15.7993 | 0.022181
Width(y) |  | 200 |  | #4 | D13 | 0.5 | 12.7 | 126.6769
Depth(z) |  | 200 |  | #5 | D16 | 0.625 | 16 | 201.0619 |  |  |  | Vn | Vst
Clear cover (y) |  | 11 |  | #6 | D19 | 0.75 | 19.05 | 285.023 |  |  |  | 115736.7222 | 265631323.5
Clear cover (z) |  | 11 |  | #7 | D22 | 0.875 | 22.225 | 387.9479
|  |  |  | #8 | D25 | 1 | 25.4 | 506.7075
Transverse Reinforcement
spacing |  | 50 |  | z reinforcement |  | # | Type |  |  |  |  | mm-s-N-Mpa
Tr. Hoop Rebar |  | 6mm |  |  |  | 2 | 6mm |  | w | w-db | (w-db)^2 | inches | 25.4
fy Hoop (Mpa) |  | 316 |  |  |  |  | #4 |  | 150 | 134 | 17956 | feet | 304.8
# of hoop in a bundle |  | 1 |  |  |  |  | #5 |  | 150 | 134 | 17956 | ksi | 6.8948
Clear distance |  | 44 | [6 empty] | 150 | 134 | 17956 | psi | 0.0068948
Width (core) |  | 172 |  | y reinforcement |  | # | Type |  | 150 | 134 | 17956 | kgf/cm2 | 0.09807
Depth (core) |  | 172 |  |  |  | 2 | 6mm
Area in a bundle |  | 28.2743 |  |  |  |  | #4
Area of core |  | 29584 |  |  |  |  | #5
Concrete
Longitudinal Reinforcement |  |  |  | fc (Mpa) |  | 32
Long. Rebar |  | #5 |  | eps0 |  | 0.002
# of bars |  | 4 |  | epss |  | 0.005
fy |  | 369 |  | Ec |  | 21250.5059
As |  | 804.2477
rho_cc |  | 0.027185 |  | Mander's Model
rho |  | 0.020106 |  | Ae |  | 13395.7545
|  |  |  | ke |  | 0.46546
|  |  |  | rho_tz |  | 0.0065754
poisson | 0.2 |  |  | rho_ty |  | 0.0065754
Shear Capacity |  |  |  | rho_t |  | 0.013151
G |  | 8854.3774 |  | flz |  | 0.96714
rhotfyh |  | 2.42 | 4.1557 | fly |  | 0.96714
fv1 |  | 0.2496 | 0.2496 | xfactor |  | 0.030223
ALR |  | 0.20104 |  | rfactor |  | 1
fv2 |  | 1.201 | 1.201 | Afactor |  | 6.7668
vc |  | 1.6958 |  | Bfactor |  | 2.2684
Vc |  | 54266.0584 |  | Kfactor |  | 1.1927
Vs |  | 61470.6638 |  | fcc |  | 38.1665
Vn |  | 115736.7222 |  | epscc |  | 0.003927
Vst |  | 265631323.5 |  | ecr |  | 1.8428
|  |  |  | epscu |  | 0.022181
|  |  |  | fcu |  | 15.7993
Width
Depth
Load
y
z
Width
Depth
Load
y
z