## record
fcc | epscc | fcu | epscu | Vn | Vst
30.0332 | 0.0030824 | 11.0779 | 0.016263 | 417962.3477 | 1222246906.3164

## Calculate
Load is applied along the width axis
|  |  |  | Rebar |  | Diameter(inch) | Diameter(mm) | Area(mm^2) |  |  |  | fcc | epscc | fcu | epscu
Section |  |  |  | #3 | D10 | 0.375 | 9 | 63.6173 |  |  |  | 30.0332 | 0.0030824 | 11.0779 | 0.016263
Width(y) |  | 500 |  | #4 | D13 | 0.5 | 12.7 | 126.6769
Depth(z) |  | 400 |  | #5 | D16 | 0.625 | 15.875 | 197.9326 |  |  |  | Vn | Vst
Clear cover (y) |  | 37 |  | #6 | D19 | 0.75 | 19.05 | 285.023 |  |  |  | 417962.3477 | 1222246906.3164
Clear cover (z) |  | 37 |  | #7 | D22 | 0.875 | 22 | 380.1327
|  |  |  | #8 | D25 | 1 | 25.4 | 506.7075
Transverse Reinforcement
spacing |  | 100 |  | z reinforcement |  | # | Type |  |  |  |  | mm-s-N-Mpa
Tr. Hoop Rebar |  | #3 |  |  |  | 2 | #3 |  | w | w-db | (w-db)^2 | inches | 25.4
fy Hoop (Mpa) |  | 336 |  |  |  |  | #4 |  | 387 | 365 | 133225 | feet | 304.8
# of hoop in a bundle |  | 1 |  |  |  |  | #5 |  | 286 | 264 | 69696 | ksi | 6.8948
Clear distance |  | 91 | [6 empty] | 387 | 365 | 133225 | psi | 0.0068948
Width (core) |  | 417 |  | y reinforcement |  | # | Type |  | 286 | 264 | 69696 | kgf/cm2 | 0.09807
Depth (core) |  | 317 |  |  |  | 2 | #3
Area in a bundle |  | 63.6173 |  |  |  |  | #4
Area of core |  | 132189 |  |  |  |  | #5
Concrete
Longitudinal Reinforcement |  |  |  | fc (Mpa) |  | 27.1
Long. Rebar |  | #7 |  | eps0 |  | 0.002
# of bars |  | 14 |  | epss |  | 0.005
fy |  | 318 |  | Ec |  | 19555.9505
As |  | 5321.858
rho_cc |  | 0.040259 |  | Mander's Model
rho |  | 0.026609 |  | Ae |  | 49251.6303
|  |  |  | ke |  | 0.38821
|  |  |  | rho_tz |  | 0.0040137
poisson | 0.2 |  |  | rho_ty |  | 0.0030512
Shear Capacity |  |  |  | rho_t |  | 0.0070649
G |  | 8148.3127 |  | flz |  | 0.52355
rhotfyh |  | 2.3738 | 2.3738 | fly |  | 0.398
fv1 |  | 0.2459 | 0.2459 | xfactor |  | 0.017003
ALR |  | 0.17026 |  | rfactor |  | 0.76019
fv2 |  | 1.1703 | 1.1703 | Afactor |  | 6.579
vc |  | 1.4981 |  | Bfactor |  | 2.1951
Vc |  | 239691.5416 |  | Kfactor |  | 1.1082
Vs |  | 178270.8061 |  | fcc |  | 30.0332
Vn |  | 417962.3477 |  | epscc |  | 0.0030824
Vst |  | 1222246906.3164 |  | ecr |  | 1.993
|  |  |  | epscu |  | 0.016263
|  |  |  | fcu |  | 11.0779
Width
Depth
Load
y
z
Width
Depth
Load
y
z