## record
fcc | epscc | fcu | epscu | Vn | Vst
36.0654 | 0.0090926 | 25.993 | 0.06002 | 97937.2678 | 138046531.3

## Calculate
Load is applied along the width axis
|  |  |  | Rebar |  | Diameter(inch) | Diameter(mm) | Area(mm^2) |  |  |  | fcc | epscc | fcu | epscu
Section |  |  |  | #3 | D10 | 0.375 | 9.525 | 71.2557 |  |  |  | 36.0654 | 0.0090926 | 25.993 | 0.06002
Width(y) |  | 160 |  | 5mm | 5mm | 0.19685 | 5 | 19.635
Depth(z) |  | 160 |  | #5 | D16 | 0.625 | 15.875 | 197.9326 |  |  |  | Vn | Vst
Clear cover (y) |  | 12.5 |  | #6 | D19 | 0.75 | 19.05 | 285.023 |  |  |  | 97937.2678 | 138046531.3
Clear cover (z) |  | 12.5 |  | #7 | D22 | 0.875 | 22.225 | 387.9479
|  |  |  | #8 | D25 | 1 | 25.4 | 506.7075
Transverse Reinforcement
spacing |  | 40 |  | z reinforcement |  | # | Type |  |  |  |  | mm-s-N-Mpa
Tr. Hoop Rebar |  | 5mm |  |  |  |  | #3 |  | w | w-db | (w-db)^2 | inches | 25.4
fy Hoop (Mpa) |  | 559 |  |  |  | 2 | 5mm |  | 57.75 | 48.225 | 2325.6506 | feet | 304.8
# of hoop in a bundle |  | 2 |  |  |  |  | #5 |  | 57.75 | 48.225 | 2325.6506 | ksi | 6.8948
Clear distance |  | 30 | [6 empty] | 57.75 | 48.225 | 2325.6506 | psi | 0.0068948
Width (core) |  | 130 |  | y reinforcement |  | # | Type |  | 57.75 | 48.225 | 2325.6506 | kgf/cm2 | 0.09807
Depth (core) |  | 130 |  |  |  |  | #3 |  | 57.75 | 48.225 | 2325.6506
Area in a bundle |  | 39.2699 |  |  |  | 2 | 5mm |  | 57.75 | 48.225 | 2325.6506
Area of core |  | 16900 |  |  |  |  | #5 |  | 57.75 | 48.225 | 2325.6506
[9 empty] | 57.75 | 48.225 | 2325.6506
Concrete
Longitudinal Reinforcement |  |  |  | fc (Mpa) |  | 21.1
Long. Rebar |  | #3 |  | eps0 |  | 0.002
# of bars |  | 8 |  | epss |  | 0.005
fy |  | 341 |  | Ec |  | 17255.8164
As |  | 570.0459
rho_cc |  | 0.033731 |  | Mander's Model
rho |  | 0.022267 |  | Ae |  | 10798.4336
|  |  |  | ke |  | 0.66127
|  |  |  | rho_tz |  | 0.0075519
poisson | 0.2 |  |  | rho_ty |  | 0.0075519
Shear Capacity |  |  |  | rho_t |  | 0.015104
G |  | 7189.9235 |  | flz |  | 2.7915
rhotfyh |  | 2.42 | 8.443 | fly |  | 2.7915
fv1 |  | 0.2496 | 0.2496 | xfactor |  | 0.1323
ALR |  | 0.13256 |  | rfactor |  | 1
fv2 |  | 1.1326 | 1.1326 | Afactor |  | 6.7668
vc |  | 1.2985 |  | Bfactor |  | 2.2684
Vc |  | 26593.6622 |  | Kfactor |  | 1.7093
Vs |  | 71343.6057 |  | fcc |  | 36.0654
Vn |  | 97937.2678 |  | epscc |  | 0.0090926
Vst |  | 138046531.3 |  | ecr |  | 1.2985
|  |  |  | epscu |  | 0.06002
|  |  |  | fcu |  | 25.993
Width
Depth
Load
y
z
Width
Depth
Load
y
z