## record
fcc | epscc | fcu | epscu | Vn | Vst
39.7236 | 0.0057929 | 20.4437 | 0.045043 | 103740.1204 | 161280000

## Calculate
Load is applied along the width axis
|  |  |  | Rebar |  | Diameter(inch) | Diameter(mm) | Area(mm^2) |  |  |  | fcc | epscc | fcu | epscu
Section |  |  |  | #3 | D10 | 0.375 | 9.525 | 71.2557 |  |  |  | 39.7236 | 0.0057929 | 20.4437 | 0.045043
Width(y) |  | 160 |  | 5mm | 5mm | 0.19685 | 5 | 19.635
Depth(z) |  | 160 |  | #5 | D16 | 0.625 | 15.875 | 197.9326 |  |  |  | Vn | Vst
Clear cover (y) |  | 12.5 |  | #6 | D19 | 0.75 | 19.05 | 285.023 |  |  |  | 103740.1204 | 161280000
Clear cover (z) |  | 12.5 |  | #7 | D22 | 0.875 | 22.225 | 387.9479
|  |  |  | #8 | D25 | 1 | 25.4 | 506.7075
Transverse Reinforcement
spacing |  | 40 |  | z reinforcement |  | # | Type |  |  |  |  | mm-s-N-Mpa
Tr. Hoop Rebar |  | 5mm |  |  |  |  | #3 |  | w | w-db | (w-db)^2 | inches | 25.4
fy Hoop (Mpa) |  | 559 |  |  |  | 2 | 5mm |  | 115.6 | 106.075 | 11251.9056 | feet | 304.8
# of hoop in a bundle |  | 1 |  |  |  |  | #5 |  | 115.6 | 106.075 | 11251.9056 | ksi | 6.8948
Clear distance |  | 35 | [6 empty] | 115.6 | 106.075 | 11251.9056 | psi | 0.0068948
Width (core) |  | 130 |  | y reinforcement |  | # | Type |  | 115.6 | 106.075 | 11251.9056 | kgf/cm2 | 0.09807
Depth (core) |  | 130 |  |  |  |  | #3
Area in a bundle |  | 19.635 |  |  |  | 2 | 5mm
Area of core |  | 16900 |  |  |  |  | #5
Concrete
Longitudinal Reinforcement |  |  |  | fc (Mpa) |  | 28.8
Long. Rebar |  | #3 |  | eps0 |  | 0.002
# of bars |  | 8 |  | epss |  | 0.005
fy |  | 341 |  | Ec |  | 20160
As |  | 570.0459
rho_cc |  | 0.033731 |  | Mander's Model
rho |  | 0.022267 |  | Ae |  | 7038.6196
|  |  |  | ke |  | 0.43103
|  |  |  | rho_tz |  | 0.0075519
poisson | 0.2 |  |  | rho_ty |  | 0.0075519
Shear Capacity |  |  |  | rho_t |  | 0.015104
G |  | 8400 |  | flz |  | 1.8196
rhotfyh |  | 2.42 | 8.443 | fly |  | 1.8196
fv1 |  | 0.2496 | 0.2496 | xfactor |  | 0.06318
ALR |  | 0.18094 |  | rfactor |  | 1
fv2 |  | 1.1809 | 1.1809 | Afactor |  | 6.7668
vc |  | 1.5819 |  | Bfactor |  | 2.2684
Vc |  | 32396.5147 |  | Kfactor |  | 1.3793
Vs |  | 71343.6057 |  | fcc |  | 39.7236
Vn |  | 103740.1204 |  | epscc |  | 0.0057929
Vst |  | 161280000 |  | ecr |  | 1.5155
|  |  |  | epscu |  | 0.045043
|  |  |  | fcu |  | 20.4437
Width
Depth
Load
y
z
Width
Depth
Load
y
z