## record
fcc | epscc | fcu | epscu | Vn | Vst
34.7998 | 0.0044731 | 15.8065 | 0.031622 | 203990.4864 | 465058590.0588

## Calculate
Load is applied along the width axis
|  |  |  | Rebar |  | Diameter(inch) | Diameter(mm) | Area(mm^2) |  |  |  | fcc | epscc | fcu | epscu
Section |  |  |  | 6mm | 6mm | 0.23622 | 6 | 28.2743 |  |  |  | 34.7998 | 0.0044731 | 15.8065 | 0.031622
Width(y) |  | 250 |  | #4 | D13 | 0.5 | 12.7 | 126.6769
Depth(z) |  | 300 |  | #5 | D16 | 0.625 | 15.875 | 197.9326 |  |  |  | Vn | Vst
Clear cover (y) |  | 35 |  | #6 | D19 | 0.75 | 19.05 | 285.023 |  |  |  | 203990.4864 | 465058590.0588
Clear cover (z) |  | 25 |  | #7 | D22 | 0.875 | 22.225 | 387.9479
|  |  |  | #8 | D25 | 1 | 25.4 | 506.7075
Transverse Reinforcement
spacing |  | 50 |  | z reinforcement |  | # | Type |  |  |  |  | mm-s-N-Mpa
Tr. Hoop Rebar |  | 6mm |  |  |  | 2 | 6mm |  | w | w-db | (w-db)^2 | inches | 25.4
fy Hoop (Mpa) |  | 506 |  |  |  |  | #4 |  | 155.4 | 142.7 | 20363.29 | feet | 304.8
# of hoop in a bundle |  | 1 |  |  |  |  | #5 |  | 226 | 213.3 | 45496.89 | ksi | 6.8948
Clear distance |  | 44 | [6 empty] | 155.4 | 142.7 | 20363.29 | psi | 0.0068948
Width (core) |  | 194 |  | y reinforcement |  | # | Type |  | 226 | 213.3 | 45496.89 | kgf/cm2 | 0.09807
Depth (core) |  | 224 |  |  |  | 2 | 6mm
Area in a bundle |  | 28.2743 |  |  |  |  | #4
Area of core |  | 43456 |  |  |  |  | #5
Concrete
Longitudinal Reinforcement |  |  |  | fc (Mpa) |  | 27.9
Long. Rebar |  | #4 |  | eps0 |  | 0.002
# of bars |  | 8 |  | epss |  | 0.005
fy |  | 374 |  | Ec |  | 19842.4998
As |  | 1013.415
rho_cc |  | 0.02332 |  | Mander's Model
rho |  | 0.013512 |  | Ae |  | 17191.7932
|  |  |  | ke |  | 0.40506
|  |  |  | rho_tz |  | 0.005049
poisson | 0.2 |  |  | rho_ty |  | 0.0058298
Shear Capacity |  |  |  | rho_t |  | 0.010879
G |  | 8267.7083 |  | flz |  | 1.0348
rhotfyh |  | 2.42 | 5.5046 | fly |  | 1.1949
fv1 |  | 0.2496 | 0.2496 | xfactor |  | 0.039959
ALR |  | 0.17528 |  | rfactor |  | 0.86607
fv2 |  | 1.1753 | 1.1753 | Afactor |  | 6.6817
vc |  | 1.5495 |  | Bfactor |  | 2.2335
Vc |  | 92969.6179 |  | Kfactor |  | 1.2473
Vs |  | 111020.8684 |  | fcc |  | 34.7998
Vn |  | 203990.4864 |  | epscc |  | 0.0044731
Vst |  | 465058590.0588 |  | ecr |  | 1.645
|  |  |  | epscu |  | 0.031622
|  |  |  | fcu |  | 15.8065
Width
Depth
Load
y
z
Width
Depth
Load
y
z