## record
fcc | epscc | fcu | epscu | Vn | Vst
33.3821 | 0.0024975 | 8.8205 | 0.0094933 | 42509.0668 | 214487938.8217

## Calculate
Load is applied along the width axis
|  |  |  | Rebar |  | Diameter(inch) | Diameter(mm) | Area(mm^2) |  |  |  | fcc | epscc | fcu | epscu
Section |  |  |  | 4mm | 4mm | 0.15748 | 4 | 12.5664 |  |  |  | 33.3821 | 0.0024975 | 8.8205 | 0.0094933
Width(y) |  | 180 |  | #4 | D13 | 0.5 | 12.7 | 126.6769
Depth(z) |  | 180 |  | #5 | D16 | 0.625 | 15.875 | 197.9326 |  |  |  | Vn | Vst
Clear cover (y) |  | 10 |  | #6 | D19 | 0.75 | 19.05 | 285.023 |  |  |  | 42509.0668 | 214487938.8217
Clear cover (z) |  | 10 |  | #7 | D22 | 0.875 | 22.225 | 387.9479
|  |  |  | #8 | D25 | 1 | 25.4 | 506.7075
Transverse Reinforcement
spacing |  | 64.3 |  | z reinforcement |  | # | Type |  |  |  |  | mm-s-N-Mpa
Tr. Hoop Rebar |  | 4mm |  |  |  | 2 | 4mm |  | w | w-db | (w-db)^2 | inches | 25.4
fy Hoop (Mpa) |  | 249 |  |  |  |  | #4 |  | 139.4 | 126.7 | 16052.89 | feet | 304.8
# of hoop in a bundle |  | 1 |  |  |  |  | #5 |  | 139.4 | 126.7 | 16052.89 | ksi | 6.8948
Clear distance |  | 60.3 | [6 empty] | 139.4 | 126.7 | 16052.89 | psi | 0.0068948
Width (core) |  | 156 |  | y reinforcement |  | # | Type |  | 139.4 | 126.7 | 16052.89 | kgf/cm2 | 0.09807
Depth (core) |  | 156 |  |  |  | 2 | 4mm
Area in a bundle |  | 12.5664 |  |  |  |  | #4
Area of core |  | 24336 |  |  |  |  | #5
Concrete
Longitudinal Reinforcement |  |  |  | fc (Mpa) |  | 31.8
Long. Rebar |  | #4 |  | eps0 |  | 0.002
# of bars |  | 8 |  | epss |  | 0.005
fy |  | 340 |  | Ec |  | 21183.994
As |  | 1013.415
rho_cc |  | 0.041643 |  | Mander's Model
rho |  | 0.031278 |  | Ae |  | 8873.2531
|  |  |  | ke |  | 0.38046
|  |  |  | rho_tz |  | 0.0025056
poisson | 0.2 |  |  | rho_ty |  | 0.0025056
Shear Capacity |  |  |  | rho_t |  | 0.0050111
G |  | 8826.6641 |  | flz |  | 0.23736
rhotfyh |  | 1.2478 | 1.2478 | fly |  | 0.23736
fv1 |  | 0.15582 | 0.15582 | xfactor |  | 0.0074642
ALR |  | 0.19979 |  | rfactor |  | 1
fv2 |  | 1.1998 | 1.1998 | Afactor |  | 6.7668
vc |  | 1.0543 |  | Bfactor |  | 2.2684
Vc |  | 27326.2332 |  | Kfactor |  | 1.0498
Vs |  | 15182.8336 |  | fcc |  | 33.3821
Vn |  | 42509.0668 |  | epscc |  | 0.0024975
Vst |  | 214487938.8217 |  | ecr |  | 2.7097
|  |  |  | epscu |  | 0.0094933
|  |  |  | fcu |  | 8.8205
Width
Depth
Load
y
z
Width
Depth
Load
y
z