## record
fcc | epscc | fcu | epscu | Vn | Vst
115.9927 | 0.0055347 | 30.9533 | 0.023699 | 284525.4561 | 434705072.4

## Calculate
Load is applied along the width axis
|  |  |  | Rebar |  | Diameter(inch) | Diameter(mm) | Area(mm^2) |  |  |  | fcc | epscc | fcu | epscu
Section |  |  |  | 6mm | 6mm | 0.23622 | 6 | 28.2743 |  |  |  | 115.9927 | 0.0055347 | 30.9533 | 0.023699
Width(y) |  | 200 |  | #4 | D13 | 0.5 | 12.7 | 126.6769
Depth(z) |  | 200 |  | #5 | D16 | 0.625 | 15.875 | 197.9326 |  |  |  | Vn | Vst
Clear cover (y) |  | 9 |  | #6 | D19 | 0.75 | 19.05 | 285.023 |  |  |  | 284525.4561 | 434705072.4
Clear cover (z) |  | 9 |  | #7 | D22 | 0.875 | 22.225 | 387.9479
|  |  |  | #8 | D25 | 1 | 25.4 | 506.7075
Transverse Reinforcement
spacing |  | 35 |  | z reinforcement |  | # | Type |  |  |  |  | mm-s-N-Mpa
Tr. Hoop Rebar |  | 6mm |  |  |  | 4 | 6mm |  | w | w-db | (w-db)^2 | inches | 25.4
fy Hoop (Mpa) |  | 328.4 |  |  |  |  | #4 |  | 53 | 40.3 | 1624.09 | feet | 304.8
# of hoop in a bundle |  | 2 |  |  |  |  | #5 |  | 48 | 35.3 | 1246.09 | ksi | 6.8948
Clear distance |  | 23 | [6 empty] | 53 | 40.3 | 1624.09 | psi | 0.0068948
Width (core) |  | 176 |  | y reinforcement |  | # | Type |  | 53 | 40.3 | 1624.09 | kgf/cm2 | 0.09807
Depth (core) |  | 176 |  |  |  | 4 | 6mm |  | 48 | 35.3 | 1246.09
Area in a bundle |  | 56.5487 |  |  |  |  | #4 |  | 53 | 40.3 | 1624.09
Area of core |  | 30976 |  |  |  |  | #5 |  | 53 | 40.3 | 1624.09
[9 empty] | 48 | 35.3 | 1246.09
|  |  |  | Concrete |  |  |  |  | 53 | 40.3 | 1624.09
Longitudinal Reinforcement |  |  |  | fc (Mpa) |  | 85.7 |  |  | 53 | 40.3 | 1624.09
Long. Rebar |  | #4 |  | eps0 |  | 0.002 |  |  | 48 | 35.3 | 1246.09
# of bars |  | 12 |  | epss |  | 0.005 |  |  | 53 | 40.3 | 1624.09
fy |  | 399.6 |  | Ec |  | 34776.4058
As |  | 1520.1224
rho_cc |  | 0.049074 |  | Mander's Model
rho |  | 0.038003 |  | Ae |  | 24442.8243
|  |  |  | ke |  | 0.82981
|  |  |  | rho_tz |  | 0.01836
poisson | 0.2 |  |  | rho_ty |  | 0.01836
Shear Capacity |  |  |  | rho_t |  | 0.03672
G |  | 14490.1691 |  | flz |  | 5.0033
rhotfyh |  | 2.42 | 12.0588 | fly |  | 5.0033
fv1 |  | 0.2496 | 0.2496 | xfactor |  | 0.058381
ALR |  | 0.53842 |  | rfactor |  | 1
fv2 |  | 1.5 | 1.5384 | Afactor |  | 6.7668
vc |  | 3.055 |  | Bfactor |  | 2.2684
Vc |  | 97758.455 |  | Kfactor |  | 1.3535
Vs |  | 186767.0011 |  | fcc |  | 115.9927
Vn |  | 284525.4561 |  | epscc |  | 0.0055347
Vst |  | 434705072.4 |  | ecr |  | 2.5165
|  |  |  | epscu |  | 0.023699
|  |  |  | fcu |  | 30.9533
Width
Depth
Load
y
z
Width
Depth
Load
y
z