## record
fcc | epscc | fcu | epscu | Vn | Vst
40.8553 | 0.0078354 | 26.8675 | 0.051883 | 154517.3586 | 238514150.5

## Calculate
Load is applied along the width axis
|  |  |  | Rebar |  | Diameter(inch) | Diameter(mm) | Area(mm^2) |  |  |  | fcc | epscc | fcu | epscu
Section |  |  |  | #3 | D10 | 0.375 | 9.525 | 71.2557 |  |  |  | 40.8553 | 0.0078354 | 26.8675 | 0.051883
Width(y) |  | 200 |  | 6mm | 6mm | 0.23622 | 6 | 28.2743
Depth(z) |  | 200 |  | #5 | D16 | 0.625 | 15.875 | 197.9326 |  |  |  | Vn | Vst
Clear cover (y) |  | 19 |  | #6 | D19 | 0.75 | 19.05 | 285.023 |  |  |  | 154517.3586 | 238514150.5
Clear cover (z) |  | 19 |  | #7 | D22 | 0.875 | 22.225 | 387.9479
|  |  |  | #8 | D25 | 1 | 25.4 | 506.7075
Transverse Reinforcement
spacing |  | 70 |  | z reinforcement |  | # | Type |  |  |  |  | mm-s-N-Mpa
Tr. Hoop Rebar |  | 6mm |  |  |  |  | #3 |  | w | w-db | (w-db)^2 | inches | 25.4
fy Hoop (Mpa) |  | 426 |  |  |  | 4 | 6mm |  | 46.6667 | 37.1417 | 1379.5034 | feet | 304.8
# of hoop in a bundle |  | 2 |  |  |  |  | #5 |  | 46.6667 | 37.1417 | 1379.5034 | ksi | 6.8948
Clear distance |  | 58 | [6 empty] | 46.6667 | 37.1417 | 1379.5034 | psi | 0.0068948
Width (core) |  | 156 |  | y reinforcement |  | # | Type |  | 46.6667 | 37.1417 | 1379.5034 | kgf/cm2 | 0.09807
Depth (core) |  | 156 |  |  |  |  | #3 |  | 46.6667 | 37.1417 | 1379.5034
Area in a bundle |  | 56.5487 |  |  |  | 4 | 6mm |  | 46.6667 | 37.1417 | 1379.5034
Area of core |  | 24336 |  |  |  |  | #5 |  | 46.6667 | 37.1417 | 1379.5034
[9 empty] | 46.6667 | 37.1417 | 1379.5034
|  |  |  | Concrete |  |  |  |  | 46.6667 | 37.1417 | 1379.5034
Longitudinal Reinforcement |  |  |  | fc (Mpa) |  | 25.8 |  |  | 46.6667 | 37.1417 | 1379.5034
Long. Rebar |  | #3 |  | eps0 |  | 0.002 |  |  | 46.6667 | 37.1417 | 1379.5034
# of bars |  | 12 |  | epss |  | 0.005 |  |  | 46.6667 | 37.1417 | 1379.5034
fy |  | 361 |  | Ec |  | 19081.132
As |  | 855.0689
rho_cc |  | 0.035136 |  | Mander's Model
rho |  | 0.021377 |  | Ae |  | 14300.4324
|  |  |  | ke |  | 0.60902
|  |  |  | rho_tz |  | 0.010357
poisson | 0.2 |  |  | rho_ty |  | 0.010357
Shear Capacity |  |  |  | rho_t |  | 0.020714
G |  | 7950.4717 |  | flz |  | 2.687
rhotfyh |  | 2.42 | 8.8241 | fly |  | 2.687
fv1 |  | 0.2496 | 0.2496 | xfactor |  | 0.10415
ALR |  | 0.16209 |  | rfactor |  | 1
fv2 |  | 1.1621 | 1.1621 | Afactor |  | 6.7668
vc |  | 1.4733 |  | Bfactor |  | 2.2684
Vc |  | 47145.9796 |  | Kfactor |  | 1.5835
Vs |  | 107371.379 |  | fcc |  | 40.8553
Vn |  | 154517.3586 |  | epscc |  | 0.0078354
Vst |  | 238514150.5 |  | ecr |  | 1.376
|  |  |  | epscu |  | 0.051883
|  |  |  | fcu |  | 26.8675
Width
Depth
Load
y
z
Width
Depth
Load
y
z