## record
fcc | epscc | fcu | epscu | Vn | Vst
112.2049 | 0.0032769 | 0.001702 | 0.011763 | 272196.218 | 731873232

## Calculate
Load is applied along the width axis
|  |  |  | Rebar |  | Diameter(inch) | Diameter(mm) | Area(mm^2) |  |  |  | fcc | epscc | fcu | epscu
Section |  |  |  | 5.5mm | 5.5mm | 0.21654 | 5.5 | 23.7583 |  |  |  | 112.2049 | 0.0032769 | 0.001702 | 0.011763
Width(y) |  | 250 |  | #4 | D13 | 0.5 | 12.7 | 126.6769
Depth(z) |  | 250 |  | #5 | D16 | 0.625 | 15.875 | 197.9326 |  |  |  | Vn | Vst
Clear cover (y) |  | 23.5 |  | #6 | D19 | 0.75 | 19.05 | 285.023 |  |  |  | 272196.218 | 731873232
Clear cover (z) |  | 23.5 |  | #7 | D22 | 0.875 | 22.225 | 387.9479
|  |  |  | #8 | D25 | 1 | 25.4 | 506.7075
Transverse Reinforcement
spacing |  | 60 |  | z reinforcement |  | # | Type |  |  |  |  | mm-s-N-Mpa
Tr. Hoop Rebar |  | 5.5mm |  |  |  | 4 | 5.5mm |  | w | w-db | (w-db)^2 | inches | 25.4
fy Hoop (Mpa) |  | 344 |  |  |  |  | #4 |  | 59.7667 | 47.0667 | 2215.2711 | feet | 304.8
# of hoop in a bundle |  | 2 |  |  |  |  | #5 |  | 59.7667 | 47.0667 | 2215.2711 | ksi | 6.8948
Clear distance |  | 49 | [6 empty] | 59.7667 | 47.0667 | 2215.2711 | psi | 0.0068948
Width (core) |  | 197.5 |  | y reinforcement |  | # | Type |  | 59.7667 | 47.0667 | 2215.2711 | kgf/cm2 | 0.09807
Depth (core) |  | 197.5 |  |  |  | 4 | 5.5mm |  | 59.7667 | 47.0667 | 2215.2711
Area in a bundle |  | 47.5166 |  |  |  |  | #4 |  | 59.7667 | 47.0667 | 2215.2711
Area of core |  | 39006.25 |  |  |  |  | #5 |  | 59.7667 | 47.0667 | 2215.2711
[9 empty] | 59.7667 | 47.0667 | 2215.2711
|  |  |  | Concrete |  |  |  |  | 59.7667 | 47.0667 | 2215.2711
Longitudinal Reinforcement |  |  |  | fc (Mpa) |  | 99.5 |  |  | 59.7667 | 47.0667 | 2215.2711
Long. Rebar |  | #4 |  | eps0 |  | 0.002 |  |  | 59.7667 | 47.0667 | 2215.2711
# of bars |  | 12 |  | epss |  | 0.005 |  |  | 59.7667 | 47.0667 | 2215.2711
fy |  | 379 |  | Ec |  | 37471.9095
As |  | 1520.1224
rho_cc |  | 0.038971 |  | Mander's Model
rho |  | 0.024322 |  | Ae |  | 26529.5013
|  |  |  | ke |  | 0.70772
|  |  |  | rho_tz |  | 0.0080197
poisson | 0.2 |  |  | rho_ty |  | 0.0080197
Shear Capacity |  |  |  | rho_t |  | 0.016039
G |  | 15613.2956 |  | flz |  | 1.9524
rhotfyh |  | 2.42 | 5.5175 | fly |  | 1.9524
fv1 |  | 0.2496 | 0.2496 | xfactor |  | 0.019622
ALR |  | 0.62512 |  | rfactor |  | 1
fv2 |  | 1.5 | 1.6251 | Afactor |  | 6.7668
vc |  | 3.2917 |  | Bfactor |  | 2.2684
Vc |  | 164586.9831 |  | Kfactor |  | 1.1277
Vs |  | 107609.235 |  | fcc |  | 112.2049
Vn |  | 272196.218 |  | epscc |  | 0.0032769
Vst |  | 731873232 |  | ecr |  | 11.5995
|  |  |  | epscu |  | 0.011763
|  |  |  | fcu |  | 0.001702
Width
Depth
Load
y
z
Width
Depth
Load
y
z