## record
fcc | epscc | fcu | epscu | Vn | Vst
115.2315 | 0.0035811 | 0.038988 | 0.0184 | 365193.382 | 731873232.0111

## Calculate
Load is applied along the width axis
|  |  |  | Rebar |  | Diameter(inch) | Diameter(mm) | Area(mm^2) |  |  |  | fcc | epscc | fcu | epscu
Section |  |  |  | 5mm | 5mm | 0.19685 | 5 | 19.635 |  |  |  | 115.2315 | 0.0035811 | 0.038988 | 0.0184
Width(y) |  | 250 |  | #4 | D13 | 0.5 | 12.7 | 126.6769
Depth(z) |  | 250 |  | #5 | D16 | 0.625 | 15.875 | 197.9326 |  |  |  | Vn | Vst
Clear cover (y) |  | 23.5 |  | #6 | D19 | 0.75 | 19.05 | 285.023 |  |  |  | 365193.382 | 731873232.0111
Clear cover (z) |  | 23.5 |  | #7 | D22 | 0.875 | 22.225 | 387.9479
|  |  |  | #8 | D25 | 1 | 25.4 | 506.7075
Transverse Reinforcement
spacing |  | 30 |  | z reinforcement |  | # | Type |  |  |  |  | mm-s-N-Mpa
Tr. Hoop Rebar |  | 5mm |  |  |  | 2 | 5mm |  | w | w-db | (w-db)^2 | inches | 25.4
fy Hoop (Mpa) |  | 774 |  |  |  |  | #4 |  | 180.3 | 167.6 | 28089.76 | feet | 304.8
# of hoop in a bundle |  | 1 |  |  |  |  | #5 |  | 180.3 | 167.6 | 28089.76 | ksi | 6.8948
Clear distance |  | 25 | [6 empty] | 180.3 | 167.6 | 28089.76 | psi | 0.0068948
Width (core) |  | 198 |  | y reinforcement |  | # | Type |  | 180.3 | 167.6 | 28089.76 | kgf/cm2 | 0.09807
Depth (core) |  | 198 |  |  |  | 2 | 5mm
Area in a bundle |  | 19.635 |  |  |  |  | #4
Area of core |  | 39204 |  |  |  |  | #5
Concrete
Longitudinal Reinforcement |  |  |  | fc (Mpa) |  | 99.5
Long. Rebar |  | #4 |  | eps0 |  | 0.002
# of bars |  | 12 |  | epss |  | 0.005
fy |  | 379 |  | Ec |  | 37471.9095
As |  | 1520.1224
rho_cc |  | 0.038775 |  | Mander's Model
rho |  | 0.024322 |  | Ae |  | 17973.5656
|  |  |  | ke |  | 0.47696
|  |  |  | rho_tz |  | 0.0066111
poisson | 0.2 |  |  | rho_ty |  | 0.0066111
Shear Capacity |  |  |  | rho_t |  | 0.013222
G |  | 15613.2956 |  | flz |  | 2.4406
rhotfyh |  | 2.42 | 10.234 | fly |  | 2.4406
fv1 |  | 0.2496 | 0.2496 | xfactor |  | 0.024528
ALR |  | 0.62512 |  | rfactor |  | 1
fv2 |  | 1.5 | 1.6251 | Afactor |  | 6.7668
vc |  | 3.2917 |  | Bfactor |  | 2.2684
Vc |  | 164586.9831 |  | Kfactor |  | 1.1581
Vs |  | 200606.3989 |  | fcc |  | 115.2315
Vn |  | 365193.382 |  | epscc |  | 0.0035811
Vst |  | 731873232.0111 |  | ecr |  | 7.0785
|  |  |  | epscu |  | 0.0184
|  |  |  | fcu |  | 0.038988
Width
Depth
Load
y
z
Width
Depth
Load
y
z