## record
fcc | epscc | fcu | epscu | Vn | Vst
40.727 | 0.0041573 | 9.1121 | 0.053057 | 246461.0459 | 314999697.2

## Calculate
Load is applied along the width axis
|  |  |  | Rebar |  | Diameter(inch) | Diameter(mm) | Area(mm^2) |  |  |  | fcc | epscc | fcu | epscu
Section |  |  |  | #3 | D10 | 0.375 | 9.525 | 71.2557 |  |  |  | 40.727 | 0.0041573 | 9.1121 | 0.053057
Width(y) |  | 305 |  | #4 | D13 | 0.5 | 12.7 | 126.6769
Depth(z) |  | 152 |  | #5 | D16 | 0.625 | 15.875 | 197.9326 |  |  |  | Vn | Vst
Clear cover (y) |  | 32 |  | #6 | D19 | 0.75 | 19.05 | 285.023 |  |  |  | 246461.0459 | 314999697.2
Clear cover (z) |  | 19.1 |  | #7 | D22 | 0.875 | 22.225 | 387.9479
|  |  |  | #8 | D25 | 1 | 25.4 | 506.7075
Transverse Reinforcement
spacing |  | 64 |  | z reinforcement |  | # | Type |  |  |  |  | mm-s-N-Mpa
Tr. Hoop Rebar |  | #3 |  |  |  | 2 | #3 |  | w | w-db | (w-db)^2 | inches | 25.4
fy Hoop (Mpa) |  | 317 |  |  |  |  | #4 |  | 76.2 | 57.15 | 3266.1225 | feet | 304.8
# of hoop in a bundle |  | 1 |  |  |  |  | #5 |  | 203.2 | 184.15 | 33911.2225 | ksi | 6.8948
Clear distance |  | 54.475 | [6 empty] | 76.2 | 57.15 | 3266.1225 | psi | 0.0068948
Width (core) |  | 257.275 |  | y reinforcement |  | # | Type |  | 203.2 | 184.15 | 33911.2225 | kgf/cm2 | 0.09807
Depth (core) |  | 78.475 |  |  |  | 2 | #3
Area in a bundle |  | 71.2557 |  |  |  |  | #4
Area of core |  | 20189.6556 |  |  |  |  | #5
Concrete
Longitudinal Reinforcement |  |  |  | fc (Mpa) |  | 33.5
Long. Rebar |  | #6 |  | eps0 |  | 0.002
# of bars |  | 4 |  | epss |  | 0.005
fy |  | 496 |  | Ec |  | 21742.8609
As |  | 1140.0918
rho_cc |  | 0.056469 |  | Mander's Model
rho |  | 0.024592 |  | Ae |  | 4551.9422
|  |  |  | ke |  | 0.23895
|  |  |  | rho_tz |  | 0.028375
poisson | 0.2 |  |  | rho_ty |  | 0.0086551
Shear Capacity |  |  |  | rho_t |  | 0.03703
G |  | 9059.5254 |  | flz |  | 2.1494
rhotfyh |  | 2.42 | 11.7386 | fly |  | 0.65561
fv1 |  | 0.2496 | 0.2496 | xfactor |  | 0.041865
ALR |  | 0.21047 |  | rfactor |  | 0.30502
fv2 |  | 1.2105 | 1.2105 | Afactor |  | 5.6057
vc |  | 1.7487 |  | Bfactor |  | 2.3543
Vc |  | 64856.4978 |  | Kfactor |  | 1.2157
Vs |  | 181604.5481 |  | fcc |  | 40.727
Vn |  | 246461.0459 |  | epscc |  | 0.0041573
Vst |  | 314999697.2 |  | ecr |  | 1.82
|  |  |  | epscu |  | 0.053057
|  |  |  | fcu |  | 9.1121
Width
Depth
Load
y
z
Width
Depth
Load
y
z