## record
fcc | epscc | fcu | epscu | Vn | Vst
36.0933 | 0.0033501 | 10.8607 | 0.020732 | 227496.6306 | 615825324.3

## Calculate
Load is applied along the width axis
|  |  |  | Rebar |  | Diameter(inch) | Diameter(mm) | Area(mm^2) |  |  |  | fcc | epscc | fcu | epscu
Section |  |  |  | #3 | D10 | 0.375 | 9.525 | 71.2557 |  |  |  | 36.0933 | 0.0033501 | 10.8607 | 0.020732
Width(y) |  | 305 |  | #4 | D13 | 0.5 | 12.7 | 126.6769
Depth(z) |  | 305 |  | #5 | D16 | 0.625 | 15.875 | 197.9326 |  |  |  | Vn | Vst
Clear cover (y) |  | 32 |  | #6 | D19 | 0.75 | 19.05 | 285.023 |  |  |  | 227496.6306 | 615825324.3
Clear cover (z) |  | 32 |  | #7 | D22 | 0.875 | 22.225 | 387.9479
|  |  |  | #8 | D25 | 1 | 25.4 | 506.7075
Transverse Reinforcement
spacing |  | 127 |  | z reinforcement |  | # | Type |  |  |  |  | mm-s-N-Mpa
Tr. Hoop Rebar |  | #3 |  |  |  | 2 | #3 |  | w | w-db | (w-db)^2 | inches | 25.4
fy Hoop (Mpa) |  | 392 |  |  |  |  | #4 |  | 200 | 177.775 | 31603.9506 | feet | 304.8
# of hoop in a bundle |  | 1 |  |  |  |  | #5 |  | 200 | 177.775 | 31603.9506 | ksi | 6.8948
Clear distance |  | 117.475 | [6 empty] | 200 | 177.775 | 31603.9506 | psi | 0.0068948
Width (core) |  | 231.475 |  | y reinforcement |  | # | Type |  | 200 | 177.775 | 31603.9506 | kgf/cm2 | 0.09807
Depth (core) |  | 231.475 |  |  |  | 2 | #3
Area in a bundle |  | 71.2557 |  |  |  |  | #4
Area of core |  | 53580.6756 |  |  |  |  | #5
Concrete
Longitudinal Reinforcement |  |  |  | fc (Mpa) |  | 31.8
Long. Rebar |  | #7 |  | eps0 |  | 0.002
# of bars |  | 4 |  | epss |  | 0.005
fy |  | 429 |  | Ec |  | 21183.994
As |  | 1551.7917
rho_cc |  | 0.028962 |  | Mander's Model
rho |  | 0.016681 |  | Ae |  | 18105.0786
|  |  |  | ke |  | 0.34798
|  |  |  | rho_tz |  | 0.0048478
poisson | 0.2 |  |  | rho_ty |  | 0.0048478
Shear Capacity |  |  |  | rho_t |  | 0.0096955
G |  | 8826.6641 |  | flz |  | 0.66128
rhotfyh |  | 2.42 | 3.8007 | fly |  | 0.66128
fv1 |  | 0.2496 | 0.2496 | xfactor |  | 0.020795
ALR |  | 0.19979 |  | rfactor |  | 1
fv2 |  | 1.1998 | 1.1998 | Afactor |  | 6.7668
vc |  | 1.6887 |  | Bfactor |  | 2.2684
Vc |  | 125675.8823 |  | Kfactor |  | 1.135
Vs |  | 101820.7483 |  | fcc |  | 36.0933
Vn |  | 227496.6306 |  | epscc |  | 0.0033501
Vst |  | 615825324.3 |  | ecr |  | 2.0349
|  |  |  | epscu |  | 0.020732
|  |  |  | fcu |  | 10.8607
Width
Depth
Load
y
z
Width
Depth
Load
y
z