## record
fcc | epscc | fcu | epscu | Vn | Vst
42.3487 | 0.0047173 | 18.6928 | 0.030701 | 299763.7671 | 630182155

## Calculate
Load is applied along the width axis
|  |  |  | Rebar |  | Diameter(inch) | Diameter(mm) | Area(mm^2) |  |  |  | fcc | epscc | fcu | epscu
Section |  |  |  | #3 | D10 | 0.375 | 9.525 | 71.2557 |  |  |  | 42.3487 | 0.0047173 | 18.6928 | 0.030701
Width(y) |  | 305 |  | #4 | D13 | 0.5 | 12.7 | 126.6769
Depth(z) |  | 305 |  | #5 | D16 | 0.625 | 15.875 | 197.9326 |  |  |  | Vn | Vst
Clear cover (y) |  | 32 |  | #6 | D19 | 0.75 | 19.05 | 285.023 |  |  |  | 299763.7671 | 630182155
Clear cover (z) |  | 32 |  | #7 | D22 | 0.875 | 22.225 | 387.9479
|  |  |  | #8 | D25 | 1 | 25.4 | 506.7075
Transverse Reinforcement
spacing |  | 76 |  | z reinforcement |  | # | Type |  |  |  |  | mm-s-N-Mpa
Tr. Hoop Rebar |  | #3 |  |  |  | 2 | #3 |  | w | w-db | (w-db)^2 | inches | 25.4
fy Hoop (Mpa) |  | 392 |  |  |  |  | #4 |  | 200 | 177.775 | 31603.9506 | feet | 304.8
# of hoop in a bundle |  | 1 |  |  |  |  | #5 |  | 200 | 177.775 | 31603.9506 | ksi | 6.8948
Clear distance |  | 66.475 | [6 empty] | 200 | 177.775 | 31603.9506 | psi | 0.0068948
Width (core) |  | 231.475 |  | y reinforcement |  | # | Type |  | 200 | 177.775 | 31603.9506 | kgf/cm2 | 0.09807
Depth (core) |  | 231.475 |  |  |  | 2 | #3
Area in a bundle |  | 71.2557 |  |  |  |  | #4
Area of core |  | 53580.6756 |  |  |  |  | #5
Concrete
Longitudinal Reinforcement |  |  |  | fc (Mpa) |  | 33.3
Long. Rebar |  | #7 |  | eps0 |  | 0.002
# of bars |  | 4 |  | epss |  | 0.005
fy |  | 363 |  | Ec |  | 21677.8597
As |  | 1551.7917
rho_cc |  | 0.028962 |  | Mander's Model
rho |  | 0.016681 |  | Ae |  | 23845.0797
|  |  |  | ke |  | 0.4583
|  |  |  | rho_tz |  | 0.0081009
poisson | 0.2 |  |  | rho_ty |  | 0.0081009
Shear Capacity |  |  |  | rho_t |  | 0.016202
G |  | 9032.4415 |  | flz |  | 1.4554
rhotfyh |  | 2.42 | 6.3511 | fly |  | 1.4554
fv1 |  | 0.2496 | 0.2496 | xfactor |  | 0.043705
ALR |  | 0.20921 |  | rfactor |  | 1
fv2 |  | 1.2092 | 1.2092 | Afactor |  | 6.7668
vc |  | 1.7417 |  | Bfactor |  | 2.2684
Vc |  | 129615.9376 |  | Kfactor |  | 1.2717
Vs |  | 170147.8294 |  | fcc |  | 42.3487
Vn |  | 299763.7671 |  | epscc |  | 0.0047173
Vst |  | 630182155 |  | ecr |  | 1.7068
|  |  |  | epscu |  | 0.030701
|  |  |  | fcu |  | 18.6928
Width
Depth
Load
y
z
Width
Depth
Load
y
z