## record
fcc | epscc | fcu | epscu | Vn | Vst
40.0242 | 0.0034683 | 15.2055 | 0.016026 | 227170.4154 | 653986392.1104

## Calculate
Load is applied along the width axis
|  |  |  | Rebar |  | Diameter(inch) | Diameter(mm) | Area(mm^2) |  |  |  | fcc | epscc | fcu | epscu
Section |  |  |  | 6mm | 6mm | 0.23622 | 6 | 28.2743 |  |  |  | 40.0242 | 0.0034683 | 15.2055 | 0.016026
Width(y) |  | 230 |  | #4 | D13 | 0.5 | 12.7 | 126.6769
Depth(z) |  | 410 |  | #5 | D16 | 0.625 | 15.875 | 197.9326 |  |  |  | Vn | Vst
Clear cover (y) |  | 25 |  | #6 | D19 | 0.75 | 19.05 | 285.023 |  |  |  | 227170.4154 | 653986392.1104
Clear cover (z) |  | 25 |  | #7 | D22 | 0.875 | 22.225 | 387.9479
|  |  |  | #8 | D25 | 1 | 25.4 | 506.7075
Transverse Reinforcement
spacing |  | 89 |  | z reinforcement |  | # | Type |  |  |  |  | mm-s-N-Mpa
Tr. Hoop Rebar |  | 6mm |  |  |  | 4 | 6mm |  | w | w-db | (w-db)^2 | inches | 25.4
fy Hoop (Mpa) |  | 414 |  |  |  |  | #4 |  | 149 | 129.95 | 16887.0025 | feet | 304.8
# of hoop in a bundle |  | 1 |  |  |  |  | #5 |  | 82.25 | 63.2 | 3994.24 | ksi | 6.8948
Clear distance |  | 83 | [6 empty] | 164.6 | 145.55 | 21184.8025 | psi | 0.0068948
Width (core) |  | 174 |  | y reinforcement |  | # | Type |  | 82.25 | 63.2 | 3994.24 | kgf/cm2 | 0.09807
Depth (core) |  | 354 |  |  |  | 2 | 6mm |  | 149 | 129.95 | 16887.0025
Area in a bundle |  | 28.2743 |  |  |  |  | #4 |  | 82.25 | 63.2 | 3994.24
Area of core |  | 61596 |  |  |  |  | #5 |  | 164.6 | 145.55 | 21184.8025
[9 empty] | 82.25 | 63.2 | 3994.24
Concrete
Longitudinal Reinforcement |  |  |  | fc (Mpa) |  | 34.9
Long. Rebar |  | #6 |  | eps0 |  | 0.002
# of bars |  | 10 |  | epss |  | 0.005
fy |  | 441 |  | Ec |  | 22192.5393
As |  | 2850.2296
rho_cc |  | 0.046273 |  | Mander's Model
rho |  | 0.030225 |  | Ae |  | 31085.3218
|  |  |  | ke |  | 0.52915
|  |  |  | rho_tz |  | 0.0035897
poisson | 0.2 |  |  | rho_ty |  | 0.0036516
Shear Capacity |  |  |  | rho_t |  | 0.0072413
G |  | 9246.8914 |  | flz |  | 0.78639
rhotfyh |  | 2.42 | 2.9979 | fly |  | 0.79995
fv1 |  | 0.2496 | 0.2496 | xfactor |  | 0.022727
ALR |  | 0.21926 |  | rfactor |  | 0.98305
fv2 |  | 1.2193 | 1.2193 | Afactor |  | 6.7582
vc |  | 1.7979 |  | Bfactor |  | 2.2648
Vc |  | 135630.1945 |  | Kfactor |  | 1.1468
Vs |  | 91540.2209 |  | fcc |  | 40.0242
Vn |  | 227170.4154 |  | epscc |  | 0.0034683
Vst |  | 653986392.1104 |  | ecr |  | 2.0833
|  |  |  | epscu |  | 0.016026
|  |  |  | fcu |  | 15.2055
Width
Depth
Load
y
z
Width
Depth
Load
y
z