## record
fcc | epscc | fcu | epscu | Vn | Vst
31.7249 | 0.0026103 | 7.8632 | 0.012412 | 151885.2513 | 597144695

## Calculate
Load is applied along the width axis
|  |  |  | Rebar |  | Diameter(inch) | Diameter(mm) | Area(mm^2) |  |  |  | fcc | epscc | fcu | epscu
Section |  |  |  | 6mm | 6mm | 0.23622 | 6 | 28.2743 |  |  |  | 31.7249 | 0.0026103 | 7.8632 | 0.012412
Width(y) |  | 305 |  | #4 | D13 | 0.5 | 12.7 | 126.6769
Depth(z) |  | 305 |  | #5 | D16 | 0.625 | 15.875 | 197.9326 |  |  |  | Vn | Vst
Clear cover (y) |  | 25.4 |  | #6 | D19 | 0.75 | 19.05 | 285.023 |  |  |  | 151885.2513 | 597144695
Clear cover (z) |  | 25.4 |  | #7 | D22 | 0.875 | 22.225 | 387.9479
|  |  |  | #8 | D25 | 1 | 25.4 | 506.7075
Transverse Reinforcement
spacing |  | 210 |  | z reinforcement |  | # | Type |  |  |  |  | mm-s-N-Mpa
Tr. Hoop Rebar |  | 6mm |  |  |  | 4 | 6mm |  | w | w-db | (w-db)^2 | inches | 25.4
fy Hoop (Mpa) |  | 414 |  |  |  |  | #4 |  | 111.5 | 92.45 | 8547.0025 | feet | 304.8
# of hoop in a bundle |  | 2 |  |  |  |  | #5 |  | 111.5 | 92.45 | 8547.0025 | ksi | 6.8948
Clear distance |  | 198 | [6 empty] | 111.5 | 92.45 | 8547.0025 | psi | 0.0068948
Width (core) |  | 248.2 |  | y reinforcement |  | # | Type |  | 111.5 | 92.45 | 8547.0025 | kgf/cm2 | 0.09807
Depth (core) |  | 248.2 |  |  |  | 4 | 6mm |  | 111.5 | 92.45 | 8547.0025
Area in a bundle |  | 56.5487 |  |  |  |  | #4 |  | 111.5 | 92.45 | 8547.0025
Area of core |  | 61603.24 |  |  |  |  | #5 |  | 111.5 | 92.45 | 8547.0025
[9 empty] | 111.5 | 92.45 | 8547.0025
Concrete
Longitudinal Reinforcement |  |  |  | fc (Mpa) |  | 29.9
Long. Rebar |  | #6 |  | eps0 |  | 0.002
# of bars |  | 8 |  | epss |  | 0.005
fy |  | 462 |  | Ec |  | 20541.3924
As |  | 2280.1837
rho_cc |  | 0.037014 |  | Mander's Model
rho |  | 0.024512 |  | Ae |  | 18142.637
|  |  |  | ke |  | 0.30583
|  |  |  | rho_tz |  | 0.0021699
poisson | 0.2 |  |  | rho_ty |  | 0.0021699
Shear Capacity |  |  |  | rho_t |  | 0.0043397
G |  | 8558.9135 |  | flz |  | 0.27473
rhotfyh |  | 1.7966 | 1.7966 | fly |  | 0.27473
fv1 |  | 0.19973 | 0.19973 | xfactor |  | 0.0091883
ALR |  | 0.18785 |  | rfactor |  | 1
fv2 |  | 1.1879 | 1.1879 | Afactor |  | 6.7668
vc |  | 1.2973 |  | Bfactor |  | 2.2684
Vc |  | 96545.7557 |  | Kfactor |  | 1.061
Vs |  | 55339.4957 |  | fcc |  | 31.7249
Vn |  | 151885.2513 |  | epscc |  | 0.0026103
Vst |  | 597144695 |  | ecr |  | 2.449
|  |  |  | epscu |  | 0.012412
|  |  |  | fcu |  | 7.8632
Width
Depth
Load
y
z
Width
Depth
Load
y
z