## record
fcc | epscc | fcu | epscu | Vn | Vst
57.8167 | 0.0065268 | 31.5097 | 0.037189 | 956943.087 | 1546743294

## Calculate
Load is applied along the width axis
|  |  |  | Rebar |  | Diameter(inch) | Diameter(mm) | Area(mm^2) |  |  |  | fcc | epscc | fcu | epscu
Section |  |  |  | #3 | D10 | 0.375 | 9.525 | 71.2557 |  |  |  | 57.8167 | 0.0065268 | 31.5097 | 0.037189
Width(y) |  | 457 |  | #4 | D13 | 0.5 | 12.7 | 126.6769
Depth(z) |  | 457 |  | #5 | D16 | 0.625 | 15.875 | 197.9326 |  |  |  | Vn | Vst
Clear cover (y) |  | 41.3 |  | #6 | D19 | 0.75 | 19.05 | 285.023 |  |  |  | 956943.087 | 1546743294
Clear cover (z) |  | 41.3 |  | #7 | D22 | 0.875 | 22.225 | 387.9479
|  |  |  | #8 | D25 | 1 | 25.4 | 506.7075
Transverse Reinforcement
spacing |  | 102 |  | z reinforcement |  | # | Type |  |  |  |  | mm-s-N-Mpa
Tr. Hoop Rebar |  | #3 |  |  |  | 4 | #3 |  | w | w-db | (w-db)^2 | inches | 25.4
fy Hoop (Mpa) |  | 616 |  |  |  |  | #4 |  | 165.1 | 139.7 | 19516.09 | feet | 304.8
# of hoop in a bundle |  | 2 |  |  |  |  | #5 |  | 165.1 | 139.7 | 19516.09 | ksi | 6.8948
Clear distance |  | 82.95 | [6 empty] | 165.1 | 139.7 | 19516.09 | psi | 0.0068948
Width (core) |  | 364.875 |  | y reinforcement |  | # | Type |  | 165.1 | 139.7 | 19516.09 | kgf/cm2 | 0.09807
Depth (core) |  | 364.875 |  |  |  | 4 | #3 |  | 165.1 | 139.7 | 19516.09
Area in a bundle |  | 142.5115 |  |  |  |  | #4 |  | 165.1 | 139.7 | 19516.09
Area of core |  | 133133.7656 |  |  |  |  | #5 |  | 165.1 | 139.7 | 19516.09
[9 empty] | 165.1 | 139.7 | 19516.09
Concrete
Longitudinal Reinforcement |  |  |  | fc (Mpa) |  | 39.8
Long. Rebar |  | #8 |  | eps0 |  | 0.002
# of bars |  | 8 |  | epss |  | 0.005
fy |  | 439 |  | Ec |  | 23699.3164
As |  | 4053.6598
rho_cc |  | 0.030448 |  | Mander's Model
rho |  | 0.01941 |  | Ae |  | 84145.5609
|  |  |  | ke |  | 0.65189
|  |  |  | rho_tz |  | 0.0076584
poisson | 0.2 |  |  | rho_ty |  | 0.0076584
Shear Capacity |  |  |  | rho_t |  | 0.015317
G |  | 9874.7152 |  | flz |  | 3.0753
rhotfyh |  | 2.42 | 9.4351 | fly |  | 3.0753
fv1 |  | 0.2496 | 0.2496 | xfactor |  | 0.077269
ALR |  | 0.25005 |  | rfactor |  | 1
fv2 |  | 1.25 | 1.25 | Afactor |  | 6.7668
vc |  | 1.9684 |  | Bfactor |  | 2.2684
Vc |  | 328878.2352 |  | Kfactor |  | 1.4527
Vs |  | 628064.8518 |  | fcc |  | 57.8167
Vn |  | 956943.087 |  | epscc |  | 0.0065268
Vst |  | 1546743294 |  | ecr |  | 1.5969
|  |  |  | epscu |  | 0.037189
|  |  |  | fcu |  | 31.5097
Width
Depth
Load
y
z
Width
Depth
Load
y
z