## record
fcc | epscc | fcu | epscu | Vn | Vst
46.7929 | 0.004545 | 23.8668 | 0.020245 | 368406.6818 | 878283674.5

## Calculate
Load is applied along the width axis
|  |  |  | Rebar |  | Diameter(inch) | Diameter(mm) | Area(mm^2) |  |  |  | fcc | epscc | fcu | epscu
Section |  |  |  | 6.4mm | 6.4mm | 0.25197 | 6.4 | 32.1699 |  |  |  | 46.7929 | 0.004545 | 23.8668 | 0.020245
Width(y) |  | 350 |  | #4 | D13 | 0.5 | 12.7 | 126.6769
Depth(z) |  | 350 |  | #5 | D16 | 0.625 | 15.875 | 197.9326 |  |  |  | Vn | Vst
Clear cover (y) |  | 26 |  | #6 | D19 | 0.75 | 19.05 | 285.023 |  |  |  | 368406.6818 | 878283674.5
Clear cover (z) |  | 26 |  | #7 | D22 | 0.875 | 22.225 | 387.9479
|  |  |  | 25mm | 25mm | 0.98425 | 25 | 490.8739
Transverse Reinforcement
spacing |  | 65 |  | z reinforcement |  | # | Type |  |  |  |  | mm-s-N-Mpa
Tr. Hoop Rebar |  | 6.4mm |  |  |  | 3 | 6.4mm |  | w | w-db | (w-db)^2 | inches | 25.4
fy Hoop (Mpa) |  | 425 |  |  |  |  | #4 |  | 130 | 105 | 11025 | feet | 304.8
# of hoop in a bundle |  | 1 |  |  |  |  | #5 |  | 130 | 105 | 11025 | ksi | 6.8948
Clear distance |  | 58.6 | [6 empty] | 130 | 105 | 11025 | psi | 0.0068948
Width (core) |  | 291.6 |  | y reinforcement |  | # | Type |  | 130 | 105 | 11025 | kgf/cm2 | 0.09807
Depth (core) |  | 291.6 |  |  |  | 3 | 6.4mm |  | 130 | 105 | 11025
Area in a bundle |  | 32.1699 |  |  |  |  | #4 |  | 130 | 105 | 11025
Area of core |  | 85030.56 |  |  |  |  | #5 |  | 130 | 105 | 11025
[9 empty] | 130 | 105 | 11025
Concrete
Longitudinal Reinforcement |  |  |  | fc (Mpa) |  | 37.3
Long. Rebar |  | 25mm |  | eps0 |  | 0.002
# of bars |  | 8 |  | epss |  | 0.005
fy |  | 437 |  | Ec |  | 22942.9205
As |  | 3926.9908
rho_cc |  | 0.046183 |  | Mander's Model
rho |  | 0.032057 |  | Ae |  | 56906.9903
|  |  |  | ke |  | 0.70166
|  |  |  | rho_tz |  | 0.0050918
poisson | 0.2 |  |  | rho_ty |  | 0.0050918
Shear Capacity |  |  |  | rho_t |  | 0.010184
G |  | 9559.5502 |  | flz |  | 1.5184
rhotfyh |  | 2.42 | 4.328 | fly |  | 1.5184
fv1 |  | 0.2496 | 0.2496 | xfactor |  | 0.040708
ALR |  | 0.23434 |  | rfactor |  | 1
fv2 |  | 1.2343 | 1.2343 | Afactor |  | 6.7668
vc |  | 1.8816 |  | Bfactor |  | 2.2684
Vc |  | 184399.7528 |  | Kfactor |  | 1.2545
Vs |  | 184006.929 |  | fcc |  | 46.7929
Vn |  | 368406.6818 |  | epscc |  | 0.004545
Vst |  | 878283674.5 |  | ecr |  | 1.814
|  |  |  | epscu |  | 0.020245
|  |  |  | fcu |  | 23.8668
Width
Depth
Load
y
z
Width
Depth
Load
y
z