## record
fcc | epscc | fcu | epscu | Vn | Vst
97.7858 | 0.0042232 | 9.2276 | 0.020626 | 304931.5528 | 656250000

## Calculate
Load is applied along the width axis
|  |  |  | Rebar |  | Diameter(inch) | Diameter(mm) | Area(mm^2) |  |  |  | fcc | epscc | fcu | epscu
Section |  |  |  | 8mm | 8mm | 0.31496 | 8 | 50.2655 |  |  |  | 97.7858 | 0.0042232 | 9.2276 | 0.020626
Width(y) |  | 250 |  | #4 | D13 | 0.5 | 12.7 | 126.6769
Depth(z) |  | 250 |  | #5 | D16 | 0.625 | 15.875 | 197.9326 |  |  |  | Vn | Vst
Clear cover (y) |  | 30 |  | 20mm | 20mm | 0.7874 | 20 | 314.1593 |  |  |  | 304931.5528 | 656250000
Clear cover (z) |  | 30 |  | #7 | D22 | 0.875 | 22.225 | 387.9479
|  |  |  | #8 | D25 | 1 | 25.4 | 506.7075
Transverse Reinforcement
spacing |  | 100 |  | z reinforcement |  | # | Type |  |  |  |  | mm-s-N-Mpa
Tr. Hoop Rebar |  | 8mm |  |  |  | 4 | 8mm |  | w | w-db | (w-db)^2 | inches | 25.4
fy Hoop (Mpa) |  | 430 |  |  |  |  | #4 |  | 51.3333 | 31.3333 | 981.7778 | feet | 304.8
# of hoop in a bundle |  | 1 |  |  |  |  | #5 |  | 51.3333 | 31.3333 | 981.7778 | ksi | 6.8948
Clear distance |  | 92 | [6 empty] | 51.3333 | 31.3333 | 981.7778 | psi | 0.0068948
Width (core) |  | 182 |  | y reinforcement |  | # | Type |  | 51.3333 | 31.3333 | 981.7778 | kgf/cm2 | 0.09807
Depth (core) |  | 182 |  |  |  | 4 | 8mm |  | 51.3333 | 31.3333 | 981.7778
Area in a bundle |  | 50.2655 |  |  |  |  | #4 |  | 51.3333 | 31.3333 | 981.7778
Area of core |  | 33124 |  |  |  |  | #5 |  | 51.3333 | 31.3333 | 981.7778
[9 empty] | 51.3333 | 31.3333 | 981.7778
|  |  |  | Concrete |  |  |  |  | 51.3333 | 31.3333 | 981.7778
Longitudinal Reinforcement |  |  |  | fc (Mpa) |  | 80 |  |  | 51.3333 | 31.3333 | 981.7778
Long. Rebar |  | 20mm |  | eps0 |  | 0.002 |  |  | 51.3333 | 31.3333 | 981.7778
# of bars |  | 12 |  | epss |  | 0.005 |  |  | 51.3333 | 31.3333 | 981.7778
fy |  | 430 |  | Ec |  | 33600
As |  | 3769.9112
rho_cc |  | 0.11381 |  | Mander's Model
rho |  | 0.060319 |  | Ae |  | 17399.5768
|  |  |  | ke |  | 0.59275
|  |  |  | rho_tz |  | 0.011047
poisson | 0.2 |  |  | rho_ty |  | 0.011047
Shear Capacity |  |  |  | rho_t |  | 0.022095
G |  | 14000 |  | flz |  | 2.8158
rhotfyh |  | 2.42 | 9.5007 | fly |  | 2.8158
fv1 |  | 0.2496 | 0.2496 | xfactor |  | 0.035197
ALR |  | 0.50261 |  | rfactor |  | 1
fv2 |  | 1.5 | 1.5026 | Afactor |  | 6.7668
vc |  | 2.9516 |  | Bfactor |  | 2.2684
Vc |  | 147580.4865 |  | Kfactor |  | 1.2223
Vs |  | 157351.0663 |  | fcc |  | 97.7858
Vn |  | 304931.5528 |  | epscc |  | 0.0042232
Vst |  | 656250000 |  | ecr |  | 3.2166
|  |  |  | epscu |  | 0.020626
|  |  |  | fcu |  | 9.2276
Width
Depth
Load
y
z
Width
Depth
Load
y
z