## record
fcc | epscc | fcu | epscu | Vn | Vst
124.6159 | 0.007577 | 50.861 | 0.037253 | 462282.6191 | 656250000

## Calculate
Load is applied along the width axis
|  |  |  | Rebar |  | Diameter(inch) | Diameter(mm) | Area(mm^2) |  |  |  | fcc | epscc | fcu | epscu
Section |  |  |  | 8mm | 8mm | 0.31496 | 8 | 50.2655 |  |  |  | 124.6159 | 0.007577 | 50.861 | 0.037253
Width(y) |  | 250 |  | #4 | D13 | 0.5 | 12.7 | 126.6769
Depth(z) |  | 250 |  | #5 | D16 | 0.625 | 15.875 | 197.9326 |  |  |  | Vn | Vst
Clear cover (y) |  | 30 |  | 20mm | 20mm | 0.7874 | 20 | 314.1593 |  |  |  | 462282.6191 | 656250000
Clear cover (z) |  | 30 |  | #7 | D22 | 0.875 | 22.225 | 387.9479
|  |  |  | #8 | D25 | 1 | 25.4 | 506.7075
Transverse Reinforcement
spacing |  | 50 |  | z reinforcement |  | # | Type |  |  |  |  | mm-s-N-Mpa
Tr. Hoop Rebar |  | 8mm |  |  |  | 4 | 8mm |  | w | w-db | (w-db)^2 | inches | 25.4
fy Hoop (Mpa) |  | 430 |  |  |  |  | #4 |  | 51.3333 | 31.3333 | 981.7778 | feet | 304.8
# of hoop in a bundle |  | 1 |  |  |  |  | #5 |  | 51.3333 | 31.3333 | 981.7778 | ksi | 6.8948
Clear distance |  | 42 | [6 empty] | 51.3333 | 31.3333 | 981.7778 | psi | 0.0068948
Width (core) |  | 182 |  | y reinforcement |  | # | Type |  | 51.3333 | 31.3333 | 981.7778 | kgf/cm2 | 0.09807
Depth (core) |  | 182 |  |  |  | 4 | 8mm |  | 51.3333 | 31.3333 | 981.7778
Area in a bundle |  | 50.2655 |  |  |  |  | #4 |  | 51.3333 | 31.3333 | 981.7778
Area of core |  | 33124 |  |  |  |  | #5 |  | 51.3333 | 31.3333 | 981.7778
[9 empty] | 51.3333 | 31.3333 | 981.7778
|  |  |  | Concrete |  |  |  |  | 51.3333 | 31.3333 | 981.7778
Longitudinal Reinforcement |  |  |  | fc (Mpa) |  | 80 |  |  | 51.3333 | 31.3333 | 981.7778
Long. Rebar |  | 20mm |  | eps0 |  | 0.002 |  |  | 51.3333 | 31.3333 | 981.7778
# of bars |  | 12 |  | epss |  | 0.005 |  |  | 51.3333 | 31.3333 | 981.7778
fy |  | 430 |  | Ec |  | 33600
As |  | 3769.9112
rho_cc |  | 0.11381 |  | Mander's Model
rho |  | 0.060319 |  | Ae |  | 24384.4306
|  |  |  | ke |  | 0.8307
|  |  |  | rho_tz |  | 0.022095
poisson | 0.2 |  |  | rho_ty |  | 0.022095
Shear Capacity |  |  |  | rho_t |  | 0.044189
G |  | 14000 |  | flz |  | 7.8923
rhotfyh |  | 2.42 | 19.0015 | fly |  | 7.8923
fv1 |  | 0.2496 | 0.2496 | xfactor |  | 0.098653
ALR |  | 0.50261 |  | rfactor |  | 1
fv2 |  | 1.5 | 1.5026 | Afactor |  | 6.7668
vc |  | 2.9516 |  | Bfactor |  | 2.2684
Vc |  | 147580.4865 |  | Kfactor |  | 1.5577
Vs |  | 314702.1326 |  | fcc |  | 124.6159
Vn |  | 462282.6191 |  | epscc |  | 0.007577
Vst |  | 656250000 |  | ecr |  | 1.9588
|  |  |  | epscu |  | 0.037253
|  |  |  | fcu |  | 50.861
Width
Depth
Load
y
z
Width
Depth
Load
y
z