## record
fcc | epscc | fcu | epscu | Vn | Vst
33.3116 | 0.0042469 | 19.0682 | 0.019514 | 552579.1922 | 1419195381.6864

## Calculate
Load is applied along the width axis
|  |  |  | Rebar |  | Diameter(inch) | Diameter(mm) | Area(mm^2) |  |  |  | fcc | epscc | fcu | epscu
Section |  |  |  | #3 | D10 | 0.375 | 9.525 | 71.2557 |  |  |  | 33.3116 | 0.0042469 | 19.0682 | 0.019514
Width(y) |  | 610 |  | #2 | D6 | 0.25 | 6.35 | 31.6692
Depth(z) |  | 380 |  | #5 | D16 | 0.625 | 15.875 | 197.9326 |  |  |  | Vn | Vst
Clear cover (y) |  | 28 |  | #6 | D19 | 0.75 | 19.05 | 285.023 |  |  |  | 552579.1922 | 1419195381.6864
Clear cover (z) |  | 28 |  | #7 | D22 | 0.875 | 22.225 | 387.9479
|  |  |  | #8 | D25 | 1 | 25.4 | 506.7075
Transverse Reinforcement
spacing |  | 110 |  | z reinforcement |  | # | Type |  |  |  |  | mm-s-N-Mpa
Tr. Hoop Rebar |  | #2 |  |  |  | 0 | #3 |  | w | w-db | (w-db)^2 | inches | 25.4
fy Hoop (Mpa) |  | 428 |  |  |  | 4 | #2 |  | 174 | 154.95 | 24009.5025 | feet | 304.8
# of hoop in a bundle |  | 1 |  |  |  | 0 | #5 |  | 174 | 154.95 | 24009.5025 | ksi | 6.8948
Clear distance |  | 103.65 | [6 empty] | 174 | 154.95 | 24009.5025 | psi | 0.0068948
Width (core) |  | 547.65 |  | y reinforcement |  | # | Type |  | 97.3333 | 78.2833 | 6128.2803 | kgf/cm2 | 0.09807
Depth (core) |  | 317.65 |  |  |  | 2 | #3 |  | 97.3333 | 78.2833 | 6128.2803
Area in a bundle |  | 31.6692 |  |  |  | 2 | #2 |  | 97.3333 | 78.2833 | 6128.2803
Area of core |  | 173961.0225 |  |  |  | 0 | #5 |  | 174 | 154.95 | 24009.5025
[9 empty] | 174 | 154.95 | 24009.5025
|  |  |  | Concrete |  |  |  |  | 174 | 154.95 | 24009.5025
Longitudinal Reinforcement |  |  |  | fc (Mpa) |  | 27.2 |  |  | 97.3333 | 78.2833 | 6128.2803
Long. Rebar |  | #6 |  | eps0 |  | 0.002 |  |  | 97.3333 | 78.2833 | 6128.2803
# of bars |  | 18 |  | epss |  | 0.005 |  |  | 97.3333 | 78.2833 | 6128.2803
fy |  | 448 |  | Ec |  | 19591.9984
As |  | 5130.4132
rho_cc |  | 0.029492 |  | Mander's Model
rho |  | 0.022133 |  | Ae |  | 108968.5969
|  |  |  | ke |  | 0.64543
|  |  |  | rho_tz |  | 0.0036254
poisson | 0.2 |  |  | rho_ty |  | 0.0034171
Shear Capacity |  |  |  | rho_t |  | 0.0070425
G |  | 8163.3327 |  | flz |  | 1.0015
rhotfyh |  | 2.42 | 3.0142 | fly |  | 0.94395
fv1 |  | 0.2496 | 0.2496 | xfactor |  | 0.035762
ALR |  | 0.17089 |  | rfactor |  | 0.94254
fv2 |  | 1.1709 | 1.1709 | Afactor |  | 6.7353
vc |  | 1.5242 |  | Bfactor |  | 2.2552
Vc |  | 282648.9781 |  | Kfactor |  | 1.2247
Vs |  | 269930.2141 |  | fcc |  | 33.3116
Vn |  | 552579.1922 |  | epscc |  | 0.0042469
Vst |  | 1419195381.6864 |  | ecr |  | 1.6677
|  |  |  | epscu |  | 0.019514
|  |  |  | fcu |  | 19.0682
Width
Depth
Load
y
z
Width
Depth
Load
y
z