## record
fcc | epscc | fcu | epscu | Vn | Vst
41.9581 | 0.0069317 | 26.8941 | 0.040734 | 1088920.3511 | 1442483642.8925

## Calculate
Load is applied along the width axis
|  |  |  | Rebar |  | Diameter(inch) | Diameter(mm) | Area(mm^2) |  |  |  | fcc | epscc | fcu | epscu
Section |  |  |  | #3 | D10 | 0.375 | 9.525 | 71.2557 |  |  |  | 41.9581 | 0.0069317 | 26.8941 | 0.040734
Width(y) |  | 610 |  | #4 | D13 | 0.5 | 12.7 | 126.6769
Depth(z) |  | 380 |  | #5 | D16 | 0.625 | 15.875 | 197.9326 |  |  |  | Vn | Vst
Clear cover (y) |  | 28 |  | #6 | D19 | 0.75 | 19.05 | 285.023 |  |  |  | 1088920.3511 | 1442483642.8925
Clear cover (z) |  | 28 |  | #7 | D22 | 0.875 | 22.225 | 387.9479
|  |  |  | #8 | D25 | 1 | 25.4 | 506.7075
Transverse Reinforcement
spacing |  | 83 |  | z reinforcement |  | # | Type |  |  |  |  | mm-s-N-Mpa
Tr. Hoop Rebar |  | #3 |  |  |  | 4 | #3 |  | w | w-db | (w-db)^2 | inches | 25.4
fy Hoop (Mpa) |  | 428 |  |  |  |  | #4 |  | 174 | 154.95 | 24009.5025 | feet | 304.8
# of hoop in a bundle |  | 1 |  |  |  |  | #5 |  | 174 | 154.95 | 24009.5025 | ksi | 6.8948
Clear distance |  | 73.475 | [6 empty] | 174 | 154.95 | 24009.5025 | psi | 0.0068948
Width (core) |  | 544.475 |  | y reinforcement |  | # | Type |  | 97.3333 | 78.2833 | 6128.2803 | kgf/cm2 | 0.09807
Depth (core) |  | 314.475 |  |  |  | 4 | #3 |  | 97.3333 | 78.2833 | 6128.2803
Area in a bundle |  | 71.2557 |  |  |  |  | #4 |  | 97.3333 | 78.2833 | 6128.2803
Area of core |  | 171223.7756 |  |  |  |  | #5 |  | 174 | 154.95 | 24009.5025
[9 empty] | 174 | 154.95 | 24009.5025
|  |  |  | Concrete |  |  |  |  | 174 | 154.95 | 24009.5025
Longitudinal Reinforcement |  |  |  | fc (Mpa) |  | 28.1 |  |  | 97.3333 | 78.2833 | 6128.2803
Long. Rebar |  | #6 |  | eps0 |  | 0.002 |  |  | 97.3333 | 78.2833 | 6128.2803
# of bars |  | 18 |  | epss |  | 0.005 |  |  | 97.3333 | 78.2833 | 6128.2803
fy |  | 448 |  | Ec |  | 19913.4929
As |  | 5130.4132
rho_cc |  | 0.029963 |  | Mander's Model
rho |  | 0.022133 |  | Ae |  | 116196.6458
|  |  |  | ke |  | 0.69959
|  |  |  | rho_tz |  | 0.01092
poisson | 0.2 |  |  | rho_ty |  | 0.006307
Shear Capacity |  |  |  | rho_t |  | 0.017227
G |  | 8297.2887 |  | flz |  | 3.2696
rhotfyh |  | 2.42 | 7.3731 | fly |  | 1.8885
fv1 |  | 0.2496 | 0.2496 | xfactor |  | 0.091781
ALR |  | 0.17654 |  | rfactor |  | 0.57757
fv2 |  | 1.1765 | 1.1765 | Afactor |  | 6.2953
vc |  | 1.5567 |  | Bfactor |  | 2.1177
Vc |  | 288674.444 |  | Kfactor |  | 1.4932
Vs |  | 800245.9071 |  | fcc |  | 41.9581
Vn |  | 1088920.3511 |  | epscc |  | 0.0069317
Vst |  | 1442483642.8925 |  | ecr |  | 1.4367
|  |  |  | epscu |  | 0.040734
|  |  |  | fcu |  | 26.8941
Width
Depth
Load
y
z
Width
Depth
Load
y
z