## record
fcc | epscc | fcu | epscu | Vn | Vst
25.6962 | 0.002077 | 6.0889 | 0.0076845 | 153770.6186 | 1239158439.9925

## Calculate
Load is applied along the width axis
|  |  |  | Rebar |  | Diameter(inch) | Diameter(mm) | Area(mm^2) |  |  |  | fcc | epscc | fcu | epscu
Section |  |  |  | #3 | D10 | 0.375 | 9.525 | 71.2557 |  |  |  | 25.6962 | 0.002077 | 6.0889 | 0.0076845
Width(y) |  | 457.2 |  | #4 | D13 | 0.5 | 12.7 | 126.6769
Depth(z) |  | 457.2 |  | #5 | D16 | 0.625 | 15.875 | 197.9326 |  |  |  | Vn | Vst
Clear cover (y) |  | 38.1 |  | #6 | D19 | 0.75 | 19.05 | 285.023 |  |  |  | 153770.6186 | 1239158439.9925
Clear cover (z) |  | 38.1 |  | #7 | D22 | 0.875 | 22.225 | 387.9479
|  |  |  | #8 | D25 | 1 | 25.4 | 506.7075
Transverse Reinforcement
spacing |  | 457.2 |  | z reinforcement |  | # | Type |  |  |  |  | mm-s-N-Mpa
Tr. Hoop Rebar |  | #3 |  |  |  | 2 | #3 |  | w | w-db | (w-db)^2 | inches | 25.4
fy Hoop (Mpa) |  | 399.9 |  |  |  |  | #4 |  | 336.55 | 311.15 | 96814.3225 | feet | 304.8
# of hoop in a bundle |  | 1 |  |  |  |  | #5 |  | 336.55 | 311.15 | 96814.3225 | ksi | 6.8948
Clear distance |  | 447.675 | [6 empty] | 336.55 | 311.15 | 96814.3225 | psi | 0.0068948
Width (core) |  | 371.475 |  | y reinforcement |  | # | Type |  | 336.55 | 311.15 | 96814.3225 | kgf/cm2 | 0.09807
Depth (core) |  | 371.475 |  |  |  | 2 | #3
Area in a bundle |  | 71.2557 |  |  |  |  | #4
Area of core |  | 137993.6756 |  |  |  |  | #5
Concrete
Longitudinal Reinforcement |  |  |  | fc (Mpa) |  | 25.5
Long. Rebar |  | #8 |  | eps0 |  | 0.002
# of bars |  | 8 |  | epss |  | 0.005
fy |  | 331 |  | Ec |  | 18969.8708
As |  | 4053.6598
rho_cc |  | 0.029376 |  | Mander's Model
rho |  | 0.019393 |  | Ae |  | 11601.9416
|  |  |  | ke |  | 0.08662
|  |  |  | rho_tz |  | 0.0008391
poisson | 0.2 |  |  | rho_ty |  | 0.0008391
Shear Capacity |  |  |  | rho_t |  | 0.0016782
G |  | 7904.1129 |  | flz |  | 0.029066
rhotfyh |  | 0.67111 | 0.67111 | fly |  | 0.029066
fv1 |  | 0.10969 | 0.10969 | xfactor |  | 0.0011398
ALR |  | 0.16021 |  | rfactor |  | 1
fv2 |  | 1.1602 | 1.1602 | Afactor |  | 6.7668
vc |  | 0.64264 |  | Bfactor |  | 2.2684
Vc |  | 107465.9671 |  | Kfactor |  | 1.0077
Vs |  | 46304.6515 |  | fcc |  | 25.6962
Vn |  | 153770.6186 |  | epscc |  | 0.002077
Vst |  | 1239158439.9925 |  | ecr |  | 2.8752
|  |  |  | epscu |  | 0.0076845
|  |  |  | fcu |  | 6.0889
Width
Depth
Load
y
z
Width
Depth
Load
y
z