## record
fcc | epscc | fcu | epscu | Vn | Vst
116.2516 | 0.0072963 | 43.6055 | 0.040048 | 615511.4154 | 660265393.1

## Calculate
Load is applied along the width axis
|  |  |  | Rebar |  | Diameter(inch) | Diameter(mm) | Area(mm^2) |  |  |  | fcc | epscc | fcu | epscu
Section |  |  |  | #3 | D10 | 0.375 | 9.525 | 71.2557 |  |  |  | 116.2516 | 0.0072963 | 43.6055 | 0.040048
Width(y) |  | 254 |  | #4 | D13 | 0.5 | 12.7 | 126.6769
Depth(z) |  | 254 |  | #5 | D16 | 0.625 | 15.875 | 197.9326 |  |  |  | Vn | Vst
Clear cover (y) |  | 13 |  | #6 | D19 | 0.75 | 19.05 | 285.023 |  |  |  | 615511.4154 | 660265393.1
Clear cover (z) |  | 13 |  | #7 | D22 | 0.875 | 22.225 | 387.9479
|  |  |  | #8 | D25 | 1 | 25.4 | 506.7075
Transverse Reinforcement
spacing |  | 51 |  | z reinforcement |  | # | Type |  |  |  |  | mm-s-N-Mpa
Tr. Hoop Rebar |  | #3 |  |  |  | 3 | #3 |  | w | w-db | (w-db)^2 | inches | 25.4
fy Hoop (Mpa) |  | 510 |  |  |  |  | #4 |  | 95.25 | 76.2 | 5806.44 | feet | 304.8
# of hoop in a bundle |  | 1 |  |  |  |  | #5 |  | 95.25 | 76.2 | 5806.44 | ksi | 6.8948
Clear distance |  | 41.475 | [6 empty] | 95.25 | 76.2 | 5806.44 | psi | 0.0068948
Width (core) |  | 218.475 |  | y reinforcement |  | # | Type |  | 95.25 | 76.2 | 5806.44 | kgf/cm2 | 0.09807
Depth (core) |  | 218.475 |  |  |  | 3 | #3 |  | 95.25 | 76.2 | 5806.44
Area in a bundle |  | 71.2557 |  |  |  |  | #4 |  | 95.25 | 76.2 | 5806.44
Area of core |  | 47731.3256 |  |  |  |  | #5 |  | 95.25 | 76.2 | 5806.44
[9 empty] | 95.25 | 76.2 | 5806.44
Concrete
Longitudinal Reinforcement |  |  |  | fc (Mpa) |  | 76
Long. Rebar |  | #6 |  | eps0 |  | 0.002
# of bars |  | 8 |  | epss |  | 0.005
fy |  | 510 |  | Ec |  | 32749.229
As |  | 2280.1837
rho_cc |  | 0.047771 |  | Mander's Model
rho |  | 0.035343 |  | Ae |  | 32758.1624
|  |  |  | ke |  | 0.72073
|  |  |  | rho_tz |  | 0.019185
poisson | 0.2 |  |  | rho_ty |  | 0.019185
Shear Capacity |  |  |  | rho_t |  | 0.038371
G |  | 13645.5121 |  | flz |  | 7.052
rhotfyh |  | 2.42 | 19.569 | fly |  | 7.052
fv1 |  | 0.2496 | 0.2496 | xfactor |  | 0.09279
ALR |  | 0.47748 |  | rfactor |  | 1
fv2 |  | 1.4775 | 1.4775 | Afactor |  | 6.7668
vc |  | 2.8769 |  | Bfactor |  | 2.2684
Vc |  | 148483.4864 |  | Kfactor |  | 1.5296
Vs |  | 467027.929 |  | fcc |  | 116.2516
Vn |  | 615511.4154 |  | epscc |  | 0.0072963
Vst |  | 660265393.1 |  | ecr |  | 1.9475
|  |  |  | epscu |  | 0.040048
|  |  |  | fcu |  | 43.6055
Width
Depth
Load
y
z
Width
Depth
Load
y
z