## record
fcc | epscc | fcu | epscu | Vn | Vst
125.5754 | 0.0066018 | 35.1244 | 0.035857 | 624978.2765 | 702361931.4

## Calculate
Load is applied along the width axis
|  |  |  | Rebar |  | Diameter(inch) | Diameter(mm) | Area(mm^2) |  |  |  | fcc | epscc | fcu | epscu
Section |  |  |  | #3 | D10 | 0.375 | 9.525 | 71.2557 |  |  |  | 125.5754 | 0.0066018 | 35.1244 | 0.035857
Width(y) |  | 254 |  | #4 | D13 | 0.5 | 12.7 | 126.6769
Depth(z) |  | 254 |  | #5 | D16 | 0.625 | 15.875 | 197.9326 |  |  |  | Vn | Vst
Clear cover (y) |  | 13 |  | #6 | D19 | 0.75 | 19.05 | 285.023 |  |  |  | 624978.2765 | 702361931.4
Clear cover (z) |  | 13 |  | #7 | D22 | 0.875 | 22.225 | 387.9479
|  |  |  | #8 | D25 | 1 | 25.4 | 506.7075
Transverse Reinforcement
spacing |  | 51 |  | z reinforcement |  | # | Type |  |  |  |  | mm-s-N-Mpa
Tr. Hoop Rebar |  | #3 |  |  |  | 3 | #3 |  | w | w-db | (w-db)^2 | inches | 25.4
fy Hoop (Mpa) |  | 510 |  |  |  |  | #4 |  | 96.8375 | 80.9625 | 6554.9264 | feet | 304.8
# of hoop in a bundle |  | 1 |  |  |  |  | #5 |  | 96.8375 | 80.9625 | 6554.9264 | ksi | 6.8948
Clear distance |  | 41.475 | [6 empty] | 96.8375 | 80.9625 | 6554.9264 | psi | 0.0068948
Width (core) |  | 218.475 |  | y reinforcement |  | # | Type |  | 96.8375 | 80.9625 | 6554.9264 | kgf/cm2 | 0.09807
Depth (core) |  | 218.475 |  |  |  | 3 | #3 |  | 96.8375 | 80.9625 | 6554.9264
Area in a bundle |  | 71.2557 |  |  |  |  | #4 |  | 96.8375 | 80.9625 | 6554.9264
Area of core |  | 47731.3256 |  |  |  |  | #5 |  | 96.8375 | 80.9625 | 6554.9264
[9 empty] | 96.8375 | 80.9625 | 6554.9264
Concrete
Longitudinal Reinforcement |  |  |  | fc (Mpa) |  | 86
Long. Rebar |  | #5 |  | eps0 |  | 0.002
# of bars |  | 8 |  | epss |  | 0.005
fy |  | 510 |  | Ec |  | 34837.2215
As |  | 1583.4609
rho_cc |  | 0.033174 |  | Mander's Model
rho |  | 0.024544 |  | Ae |  | 31940.6445
|  |  |  | ke |  | 0.69214
|  |  |  | rho_tz |  | 0.019185
poisson | 0.2 |  |  | rho_ty |  | 0.019185
Shear Capacity |  |  |  | rho_t |  | 0.038371
G |  | 14515.5089 |  | flz |  | 6.7722
rhotfyh |  | 2.42 | 19.569 | fly |  | 6.7722
fv1 |  | 0.2496 | 0.2496 | xfactor |  | 0.078747
ALR |  | 0.5403 |  | rfactor |  | 1
fv2 |  | 1.5 | 1.5403 | Afactor |  | 6.7668
vc |  | 3.0603 |  | Bfactor |  | 2.2684
Vc |  | 157950.3475 |  | Kfactor |  | 1.4602
Vs |  | 467027.929 |  | fcc |  | 125.5754
Vn |  | 624978.2765 |  | epscc |  | 0.0066018
Vst |  | 702361931.4 |  | ecr |  | 2.2027
|  |  |  | epscu |  | 0.035857
|  |  |  | fcu |  | 35.1244
Width
Depth
Load
y
z
Width
Depth
Load
y
z