## record
fcc | epscc | fcu | epscu | Vn | Vst
102.9306 | 0.0039687 | 6.1106 | 0.016649 | 338035.8622 | 702361931.4

## Calculate
Load is applied along the width axis
|  |  |  | Rebar |  | Diameter(inch) | Diameter(mm) | Area(mm^2) |  |  |  | fcc | epscc | fcu | epscu
Section |  |  |  | #2 | D6 | 0.25 | 6.35 | 31.6692 |  |  |  | 102.9306 | 0.0039687 | 6.1106 | 0.016649
Width(y) |  | 254 |  | #4 | D13 | 0.5 | 12.7 | 126.6769
Depth(z) |  | 254 |  | #5 | D16 | 0.625 | 15.875 | 197.9326 |  |  |  | Vn | Vst
Clear cover (y) |  | 13 |  | #6 | D19 | 0.75 | 19.05 | 285.023 |  |  |  | 338035.8622 | 702361931.4
Clear cover (z) |  | 13 |  | #7 | D22 | 0.875 | 22.225 | 387.9479
|  |  |  | #8 | D25 | 1 | 25.4 | 506.7075
Transverse Reinforcement
spacing |  | 51 |  | z reinforcement |  | # | Type |  |  |  |  | mm-s-N-Mpa
Tr. Hoop Rebar |  | #4 |  |  |  | 3 | #2 |  | w | w-db | (w-db)^2 | inches | 25.4
fy Hoop (Mpa) |  | 449 |  |  |  |  | #4 |  | 100.0125 | 84.1375 | 7079.1189 | feet | 304.8
# of hoop in a bundle |  | 1 |  |  |  |  | #5 |  | 100.0125 | 84.1375 | 7079.1189 | ksi | 6.8948
Clear distance |  | 38.3 | [6 empty] | 100.0125 | 84.1375 | 7079.1189 | psi | 0.0068948
Width (core) |  | 215.3 |  | y reinforcement |  | # | Type |  | 100.0125 | 84.1375 | 7079.1189 | kgf/cm2 | 0.09807
Depth (core) |  | 215.3 |  |  |  | 3 | #2 |  | 100.0125 | 84.1375 | 7079.1189
Area in a bundle |  | 126.6769 |  |  |  |  | #4 |  | 100.0125 | 84.1375 | 7079.1189
Area of core |  | 46354.09 |  |  |  |  | #5 |  | 100.0125 | 84.1375 | 7079.1189
[9 empty] | 100.0125 | 84.1375 | 7079.1189
Concrete
Longitudinal Reinforcement |  |  |  | fc (Mpa) |  | 86
Long. Rebar |  | #5 |  | eps0 |  | 0.002
# of bars |  | 8 |  | epss |  | 0.005
fy |  | 510 |  | Ec |  | 34837.2215
As |  | 1583.4609
rho_cc |  | 0.03416 |  | Mander's Model
rho |  | 0.024544 |  | Ae |  | 30640.4087
|  |  |  | ke |  | 0.68439
|  |  |  | rho_tz |  | 0.0086526
poisson | 0.2 |  |  | rho_ty |  | 0.0086526
Shear Capacity |  |  |  | rho_t |  | 0.017305
G |  | 14515.5089 |  | flz |  | 2.6588
rhotfyh |  | 2.42 | 7.77 | fly |  | 2.6588
fv1 |  | 0.2496 | 0.2496 | xfactor |  | 0.030917
ALR |  | 0.5403 |  | rfactor |  | 1
fv2 |  | 1.5 | 1.5403 | Afactor |  | 6.7668
vc |  | 3.0603 |  | Bfactor |  | 2.2684
Vc |  | 157950.3475 |  | Kfactor |  | 1.1969
Vs |  | 180085.5147 |  | fcc |  | 102.9306
Vn |  | 338035.8622 |  | epscc |  | 0.0039687
Vst |  | 702361931.4 |  | ecr |  | 3.9137
|  |  |  | epscu |  | 0.016649
|  |  |  | fcu |  | 6.1106
Width
Depth
Load
y
z
Width
Depth
Load
y
z