## record
fcc | epscc | fcu | epscu | Vn | Vst
198.8911 | 0.0088552 | 48.114 | 0.053248 | 944106.5909 | 645580413.1

## Calculate
Load is applied along the width axis
|  |  |  | Rebar |  | Diameter(inch) | Diameter(mm) | Area(mm^2) |  |  |  | fcc | epscc | fcu | epscu
Section |  |  |  | #3 | D10 | 0.375 | 9.525 | 71.2557 |  |  |  | 198.8911 | 0.0088552 | 48.114 | 0.053248
Width(y) |  | 225 |  | U6 | U6 | 0.25197 | 6.4 | 32.1699
Depth(z) |  | 225 |  | #5 | D16 | 0.625 | 15.875 | 197.9326 |  |  |  | Vn | Vst
Clear cover (y) |  | 11.2 |  | #6 | D19 | 0.75 | 19.05 | 285.023 |  |  |  | 944106.5909 | 645580413.1
Clear cover (z) |  | 11.2 |  | #7 | D22 | 0.875 | 22.225 | 387.9479
|  |  |  | #8 | D25 | 1 | 25.4 | 506.7075
Transverse Reinforcement
spacing |  | 45 |  | z reinforcement |  | # | Type |  |  |  |  | mm-s-N-Mpa
Tr. Hoop Rebar |  | U6 |  |  |  |  | #3 |  | w | w-db | (w-db)^2 | inches | 25.4
fy Hoop (Mpa) |  | 1424 |  |  |  | 4 | U6 |  | 60.1 | 50.575 | 2557.8306 | feet | 304.8
# of hoop in a bundle |  | 1 |  |  |  |  | #5 |  | 60.1 | 50.575 | 2557.8306 | ksi | 6.8948
Clear distance |  | 38.6 | [6 empty] | 60.1 | 50.575 | 2557.8306 | psi | 0.0068948
Width (core) |  | 196.2 |  | y reinforcement |  | # | Type |  | 60.1 | 50.575 | 2557.8306 | kgf/cm2 | 0.09807
Depth (core) |  | 196.2 |  |  |  |  | #3 |  | 60.1 | 50.575 | 2557.8306
Area in a bundle |  | 32.1699 |  |  |  | 4 | U6 |  | 60.1 | 50.575 | 2557.8306
Area of core |  | 38494.44 |  |  |  |  | #5 |  | 60.1 | 50.575 | 2557.8306
[9 empty] | 60.1 | 50.575 | 2557.8306
|  |  |  | Concrete |  |  |  |  | 60.1 | 50.575 | 2557.8306
Longitudinal Reinforcement |  |  |  | fc (Mpa) |  | 118 |  |  | 60.1 | 50.575 | 2557.8306
Long. Rebar |  | #3 |  | eps0 |  | 0.002 |  |  | 60.1 | 50.575 | 2557.8306
# of bars |  | 12 |  | epss |  | 0.005 |  |  | 60.1 | 50.575 | 2557.8306
fy |  | 393 |  | Ec |  | 40807.0582
As |  | 855.0689
rho_cc |  | 0.022213 |  | Mander's Model
rho |  | 0.01689 |  | Ae |  | 27134.8923
|  |  |  | ke |  | 0.72092
|  |  |  | rho_tz |  | 0.014575
poisson | 0.2 |  |  | rho_ty |  | 0.014575
Shear Capacity |  |  |  | rho_t |  | 0.029149
G |  | 17002.9409 |  | flz |  | 14.9622
rhotfyh |  | 2.42 | 41.5086 | fly |  | 14.9622
fv1 |  | 0.2496 | 0.2496 | xfactor |  | 0.1268
ALR |  | 0.74135 |  | rfactor |  | 1
fv2 |  | 1.5 | 1.7413 | Afactor |  | 6.7668
vc |  | 3.5847 |  | Bfactor |  | 2.2684
Vc |  | 145181.0613 |  | Kfactor |  | 1.6855
Vs |  | 798925.5296 |  | fcc |  | 198.8911
Vn |  | 944106.5909 |  | epscc |  | 0.0088552
Vst |  | 645580413.1 |  | ecr |  | 2.2242
|  |  |  | epscu |  | 0.053248
|  |  |  | fcu |  | 48.114
Width
Depth
Load
y
z
Width
Depth
Load
y
z