## record
fcc | epscc | fcu | epscu | Vn | Vst
105.0843 | 0.0066357 | 34.8062 | 0.039457 | 849978.8474 | 925350377.3

## Calculate
Load is applied along the width axis
|  |  |  | Rebar |  | Diameter(inch) | Diameter(mm) | Area(mm^2) |  |  |  | fcc | epscc | fcu | epscu
Section |  |  |  | #3 | D10 | 0.375 | 9.525 | 71.2557 |  |  |  | 105.0843 | 0.0066357 | 34.8062 | 0.039457
Width(y) |  | 305 |  | 10M | 10M | 0.44488 | 11.3 | 100.2875
Depth(z) |  | 305 |  | #5 | D16 | 0.625 | 15.875 | 197.9326 |  |  |  | Vn | Vst
Clear cover (y) |  | 14 |  | 20M | 20M | 0.76772 | 19.5 | 298.6477 |  |  |  | 849978.8474 | 925350377.3
Clear cover (z) |  | 14 |  | #7 | D22 | 0.875 | 22.225 | 387.9479
|  |  |  | #8 | D25 | 1 | 25.4 | 506.7075
Transverse Reinforcement
spacing |  | 90 |  | z reinforcement |  | # | Type |  |  |  |  | mm-s-N-Mpa
Tr. Hoop Rebar |  | 10M |  |  |  |  | #3 |  | w | w-db | (w-db)^2 | inches | 25.4
fy Hoop (Mpa) |  | 542 |  |  |  | 4 | 10M |  | 123.75 | 104.25 | 10868.0625 | feet | 304.8
# of hoop in a bundle |  | 2 |  |  |  |  | #5 |  | 123.75 | 104.25 | 10868.0625 | ksi | 6.8948
Clear distance |  | 67.4 | [6 empty] | 123.75 | 104.25 | 10868.0625 | psi | 0.0068948
Width (core) |  | 265.7 |  | y reinforcement |  | # | Type |  | 123.75 | 104.25 | 10868.0625 | kgf/cm2 | 0.09807
Depth (core) |  | 265.7 |  |  |  |  | #3 |  | 123.75 | 104.25 | 10868.0625
Area in a bundle |  | 200.575 |  |  |  | 4 | 10M |  | 123.75 | 104.25 | 10868.0625
Area of core |  | 70596.49 |  |  |  |  | #5 |  | 123.75 | 104.25 | 10868.0625
[9 empty] | 123.75 | 104.25 | 10868.0625
Concrete
Longitudinal Reinforcement |  |  |  | fc (Mpa) |  | 71.8
Long. Rebar |  | 20M |  | eps0 |  | 0.002
# of bars |  | 8 |  | epss |  | 0.005
fy |  | 454 |  | Ec |  | 31831.4561
As |  | 2389.1812
rho_cc |  | 0.033843 |  | Mander's Model
rho |  | 0.025683 |  | Ae |  | 42775.9985
|  |  |  | ke |  | 0.62715
|  |  |  | rho_tz |  | 0.016775
poisson | 0.2 |  |  | rho_ty |  | 0.016775
Shear Capacity |  |  |  | rho_t |  | 0.033551
G |  | 13263.1067 |  | flz |  | 5.7022
rhotfyh |  | 2.42 | 18.1845 | fly |  | 5.7022
fv1 |  | 0.2496 | 0.2496 | xfactor |  | 0.079418
ALR |  | 0.45109 |  | rfactor |  | 1
fv2 |  | 1.4511 | 1.4511 | Afactor |  | 6.7668
vc |  | 2.7963 |  | Bfactor |  | 2.2684
Vc |  | 208097.004 |  | Kfactor |  | 1.4636
Vs |  | 641881.8434 |  | fcc |  | 105.0843
Vn |  | 849978.8474 |  | epscc |  | 0.0066357
Vst |  | 925350377.3 |  | ecr |  | 1.9901
|  |  |  | epscu |  | 0.039457
|  |  |  | fcu |  | 34.8062
Width
Depth
Load
y
z
Width
Depth
Load
y
z