## record
fcc | epscc | fcu | epscu | Vn | Vst
118.9926 | 0.0085497 | 46.8407 | 0.057642 | 1183779.452 | 925994547.5

## Calculate
Load is applied along the width axis
|  |  |  | Rebar |  | Diameter(inch) | Diameter(mm) | Area(mm^2) |  |  |  | fcc | epscc | fcu | epscu
Section |  |  |  | #3 | D10 | 0.375 | 9.525 | 71.2557 |  |  |  | 118.9926 | 0.0085497 | 46.8407 | 0.057642
Width(y) |  | 305 |  | #4 | D13 | 0.5 | 12.7 | 126.6769
Depth(z) |  | 305 |  | #5 | D16 | 0.625 | 15.875 | 197.9326 |  |  |  | Vn | Vst
Clear cover (y) |  | 11.5 |  | 20M | 20M | 0.76772 | 19.5 | 298.6477 |  |  |  | 1183779.452 | 925994547.5
Clear cover (z) |  | 11.5 |  | #7 | D22 | 0.875 | 22.225 | 387.9479
|  |  |  | #8 | D25 | 1 | 25.4 | 506.7075
Transverse Reinforcement
spacing |  | 100 |  | z reinforcement |  | # | Type |  |  |  |  | mm-s-N-Mpa
Tr. Hoop Rebar |  | #5 |  |  |  |  | #3 |  | w | w-db | (w-db)^2 | inches | 25.4
fy Hoop (Mpa) |  | 463 |  |  |  |  | #4 |  | 123.75 | 104.25 | 10868.0625 | feet | 304.8
# of hoop in a bundle |  | 2 |  |  |  | 4 | #5 |  | 123.75 | 104.25 | 10868.0625 | ksi | 6.8948
Clear distance |  | 68.25 | [6 empty] | 123.75 | 104.25 | 10868.0625 | psi | 0.0068948
Width (core) |  | 266.125 |  | y reinforcement |  | # | Type |  | 123.75 | 104.25 | 10868.0625 | kgf/cm2 | 0.09807
Depth (core) |  | 266.125 |  |  |  |  | #3 |  | 123.75 | 104.25 | 10868.0625
Area in a bundle |  | 395.8652 |  |  |  |  | #4 |  | 123.75 | 104.25 | 10868.0625
Area of core |  | 70822.5156 |  |  |  | 4 | #5 |  | 123.75 | 104.25 | 10868.0625
[9 empty] | 123.75 | 104.25 | 10868.0625
Concrete
Longitudinal Reinforcement |  |  |  | fc (Mpa) |  | 71.9
Long. Rebar |  | 20M |  | eps0 |  | 0.002
# of bars |  | 8 |  | epss |  | 0.005
fy |  | 454 |  | Ec |  | 31853.6152
As |  | 2389.1812
rho_cc |  | 0.033735 |  | Mander's Model
rho |  | 0.025683 |  | Ae |  | 42811.2575
|  |  |  | ke |  | 0.62559
|  |  |  | rho_tz |  | 0.02975
poisson | 0.2 |  |  | rho_ty |  | 0.02975
Shear Capacity |  |  |  | rho_t |  | 0.059501
G |  | 13272.3397 |  | flz |  | 8.6171
rhotfyh |  | 2.42 | 27.5488 | fly |  | 8.6171
fv1 |  | 0.2496 | 0.2496 | xfactor |  | 0.11985
ALR |  | 0.45172 |  | rfactor |  | 1
fv2 |  | 1.4517 | 1.4517 | Afactor |  | 6.7668
vc |  | 2.7982 |  | Bfactor |  | 2.2684
Vc |  | 208241.8679 |  | Kfactor |  | 1.655
Vs |  | 975537.5845 |  | fcc |  | 118.9926
Vn |  | 1183779.452 |  | epscc |  | 0.0085497
Vst |  | 925994547.5 |  | ecr |  | 1.776
|  |  |  | epscu |  | 0.057642
|  |  |  | fcu |  | 46.8407
Width
Depth
Load
y
z
Width
Depth
Load
y
z