## record
fcc | epscc | fcu | epscu | Vn | Vst
85.0572 | 0.0042209 | 7.1528 | 0.029435 | 177094.1187 | 403590561.6

## Calculate
Load is applied along the width axis
|  |  |  | Rebar |  | Diameter(inch) | Diameter(mm) | Area(mm^2) |  |  |  |  | fcc | epscc | fcu | epscu
Section |  |  |  | #3 | D10 | 0.375 | 9.525 | 71.2557 |  |  |  |  | 85.0572 | 0.0042209 | 7.1528 | 0.029435
Width(y) |  | 203 |  | #4 | D13 | 0.5 | 12.7 | 126.6769
Depth(z) |  | 203 |  | #5 | D16 | 0.625 | 15.875 | 197.9326 |  |  |  |  | Vn | Vst
Clear cover (y) |  | 32.7 |  | #6 | D19 | 0.75 | 19.05 | 285.023 |  |  |  |  | 177094.1187 | 403590561.6
Clear cover (z) |  | 40 |  | #7 | D22 | 0.875 | 22.225 | 387.9479
|  |  |  | #8 | D25 | 1 | 25.4 | 506.7075
Transverse Reinforcement
spacing |  | 76.2 |  | z reinforcement |  | # | Type | [5 empty] | mm-s-N-Mpa
Tr. Hoop Rebar |  | #3 |  |  |  | 2 | #3 |  | w | w-db | (w-db)^2 |  | inches | 25.4
fy Hoop (Mpa) |  | 406.8 |  |  |  |  | #4 |  | 102.67 | 86.795 | 7533.372 |  | feet | 304.8
# of hoop in a bundle |  | 1 |  |  |  |  | #5 |  | 88.07 | 72.195 | 5212.118 |  | ksi | 6.8948
Clear distance |  | 66.675 | [6 empty] | 102.67 | 86.795 | 7533.372 |  | psi | 0.0068948
Width (core) |  | 113.475 |  | y reinforcement |  | # | Type |  | 88.07 | 72.195 | 5212.118 |  | kgf/cm2 | 0.09807
Depth (core) |  | 128.075 |  |  |  | 2 | #3
Area in a bundle |  | 71.2557 |  |  |  |  | #4
Area of core |  | 14533.3106 |  |  |  |  | #5
斷面:論文P393-414tables
Concrete
Longitudinal Reinforcement |  |  |  | fc (Mpa) |  | 69.6
Long. Rebar |  | #5 |  | eps0 |  | 0.002
# of bars |  | 4 |  | epss |  | 0.005
fy |  | 586.1 |  | Ec |  | 31339.9936
As |  | 791.7304
rho_cc |  | 0.054477 |  | Mander's Model
rho |  | 0.019213 |  | Ae |  | 5372.6629
|  |  |  | ke |  | 0.39098
|  |  |  | rho_tz |  | 0.014603
poisson | 0.2 |  |  | rho_ty |  | 0.016481
Shear Capacity |  |  |  | rho_t |  | 0.031084
G |  | 13058.3307 |  | flz |  | 2.3225
rhotfyh |  | 2.42 | 12.645 | fly |  | 2.6214
fv1 |  | 0.2496 | 0.2496 | xfactor |  | 0.035517
ALR |  | 0.43727 |  | rfactor |  | 0.886
fv2 |  | 1.4373 | 1.4373 | Afactor |  | 6.6972
vc |  | 2.7531 |  | Bfactor |  | 2.2397
Vc |  | 90761.2822 |  | Kfactor |  | 1.2221
Vs |  | 86332.8365 |  | fcc |  | 85.0572
Vn |  | 177094.1187 |  | epscc |  | 0.0042209
Vst |  | 403590561.6 |  | ecr |  | 2.8011
|  |  |  | epscu |  | 0.029435
|  |  |  | fcu |  | 7.1528
Width
Depth
Load
y
z
Width
Depth
Load
y
z