## record
fcc | epscc | fcu | epscu | Vn | Vst
85.2025 | 0.0042417 | 7.3341 | 0.029616 | 177398.4424 | 403590561.6

## Calculate
Load is applied along the width axis
|  |  |  | Rebar |  | Diameter(inch) | Diameter(mm) | Area(mm^2) |  |  |  | fcc | epscc | fcu | epscu
Section |  |  |  | #3 | D10 | 0.375 | 9.525 | 71.2557 |  |  |  | 85.2025 | 0.0042417 | 7.3341 | 0.029616
Width(y) |  | 203 |  | #4 | D13 | 0.5 | 12.7 | 126.6769
Depth(z) |  | 203 |  | #5 | D16 | 0.625 | 15.875 | 197.9326 |  |  |  | Vn | Vst
Clear cover (y) |  | 33.9 |  | #6 | D19 | 0.75 | 19.05 | 285.023 |  |  |  | 177398.4424 | 403590561.6
Clear cover (z) |  | 39.8 |  | #7 | D22 | 0.875 | 22.225 | 387.9479
|  |  |  | #8 | D25 | 1 | 25.4 | 506.7075
Transverse Reinforcement
spacing |  | 76.2 |  | z reinforcement |  | # | Type |  |  |  |  | mm-s-N-Mpa
Tr. Hoop Rebar |  | #3 |  |  |  | 2 | #3 |  | w | w-db | (w-db)^2 | inches | 25.4
fy Hoop (Mpa) |  | 406.8 |  |  |  |  | #4 |  | 100.27 | 84.395 | 7122.516 | feet | 304.8
# of hoop in a bundle |  | 1 |  |  |  |  | #5 |  | 88.47 | 72.595 | 5270.034 | ksi | 6.8948
Clear distance |  | 66.675 | [6 empty] | 100.27 | 84.395 | 7122.516 | psi | 0.0068948
Width (core) |  | 113.875 |  | y reinforcement |  | # | Type |  | 88.47 | 72.595 | 5270.034 | kgf/cm2 | 0.09807
Depth (core) |  | 125.675 |  |  |  | 2 | #3
Area in a bundle |  | 71.2557 |  |  |  |  | #4
Area of core |  | 14311.2406 |  |  |  |  | #5
Concrete
Longitudinal Reinforcement |  |  |  | fc (Mpa) |  | 69.6
Long. Rebar |  | #5 |  | eps0 |  | 0.002
# of bars |  | 4 |  | epss |  | 0.005
fy |  | 586.1 |  | Ec |  | 31339.9936
As |  | 791.7304
rho_cc |  | 0.055322 |  | Mander's Model
rho |  | 0.019213 |  | Ae |  | 5290.0943
|  |  |  | ke |  | 0.39129
|  |  |  | rho_tz |  | 0.014881
poisson | 0.2 |  |  | rho_ty |  | 0.016424
Shear Capacity |  |  |  | rho_t |  | 0.031305
G |  | 13058.3307 |  | flz |  | 2.3688
rhotfyh |  | 2.42 | 12.7349 | fly |  | 2.6143
fv1 |  | 0.2496 | 0.2496 | xfactor |  | 0.035798
ALR |  | 0.43727 |  | rfactor |  | 0.90611
fv2 |  | 1.4373 | 1.4373 | Afactor |  | 6.7116
vc |  | 2.7531 |  | Bfactor |  | 2.2455
Vc |  | 90761.2822 |  | Kfactor |  | 1.2242
Vs |  | 86637.1602 |  | fcc |  | 85.2025
Vn |  | 177398.4424 |  | epscc |  | 0.0042417
Vst |  | 403590561.6 |  | ecr |  | 2.785
|  |  |  | epscu |  | 0.029616
|  |  |  | fcu |  | 7.3341
Width
Depth
Load
y
z
Width
Depth
Load
y
z