## record
fcc | epscc | fcu | epscu | Vn | Vst
80.9207 | 0.0043543 | 9.7099 | 0.03038 | 244131.3529 | 391522776.1

## Calculate
Load is applied along the width axis
|  |  |  | Rebar |  | Diameter(inch) | Diameter(mm) | Area(mm^2) |  |  |  | fcc | epscc | fcu | epscu
Section |  |  |  | #3 | D10 | 0.375 | 9.525 | 71.2557 |  |  |  | 80.9207 | 0.0043543 | 9.7099 | 0.03038
Width(y) |  | 203 |  | #4 | D13 | 0.5 | 12.7 | 126.6769
Depth(z) |  | 203 |  | #5 | D16 | 0.625 | 15.875 | 197.9326 |  |  |  | Vn | Vst
Clear cover (y) |  | 24.3 |  | #6 | D19 | 0.75 | 19.05 | 285.023 |  |  |  | 244131.3529 | 391522776.1
Clear cover (z) |  | 14.6 |  | #7 | D22 | 0.875 | 22.225 | 387.9479
|  |  |  | #8 | D25 | 1 | 25.4 | 506.7075
Transverse Reinforcement
spacing |  | 77.2 |  | z reinforcement |  | # | Type |  |  |  |  | mm-s-N-Mpa
Tr. Hoop Rebar |  | #3 |  |  |  | 2 | #3 |  | w | w-db | (w-db)^2 | inches | 25.4
fy Hoop (Mpa) |  | 514.7 |  |  |  |  | #4 |  | 119.47 | 103.595 | 10731.924 | feet | 304.8
# of hoop in a bundle |  | 1 |  |  |  |  | #5 |  | 138.87 | 122.995 | 15127.77 | ksi | 6.8948
Clear distance |  | 67.675 | [6 empty] | 119.47 | 103.595 | 10731.924 | psi | 0.0068948
Width (core) |  | 164.275 |  | y reinforcement |  | # | Type |  | 138.87 | 122.995 | 15127.77 | kgf/cm2 | 0.09807
Depth (core) |  | 144.875 |  |  |  | 2 | #3
Area in a bundle |  | 71.2557 |  |  |  |  | #4
Area of core |  | 23799.3406 |  |  |  |  | #5
Concrete
Longitudinal Reinforcement |  |  |  | fc (Mpa) |  | 65.5
Long. Rebar |  | #5 |  | eps0 |  | 0.002
# of bars |  | 4 |  | epss |  | 0.005
fy |  | 573.3 |  | Ec |  | 30402.8946
As |  | 791.7304
rho_cc |  | 0.033267 |  | Mander's Model
rho |  | 0.019213 |  | Ae |  | 9237.6827
|  |  |  | ke |  | 0.40151
|  |  |  | rho_tz |  | 0.012742
poisson | 0.2 |  |  | rho_ty |  | 0.011237
Shear Capacity |  |  |  | rho_t |  | 0.023979
G |  | 12667.8728 |  | flz |  | 2.6332
rhotfyh |  | 2.42 | 12.3422 | fly |  | 2.3222
fv1 |  | 0.2496 | 0.2496 | xfactor |  | 0.037828
ALR |  | 0.41151 |  | rfactor |  | 0.88191
fv2 |  | 1.4115 | 1.4115 | Afactor |  | 6.6941
vc |  | 2.6708 |  | Bfactor |  | 2.2384
Vc |  | 88047.4237 |  | Kfactor |  | 1.2354
Vs |  | 156083.9293 |  | fcc |  | 80.9207
Vn |  | 244131.3529 |  | epscc |  | 0.0043543
Vst |  | 391522776.1 |  | ecr |  | 2.5724
|  |  |  | epscu |  | 0.03038
|  |  |  | fcu |  | 9.7099
Width
Depth
Load
y
z
Width
Depth
Load
y
z