## record
fcc | epscc | fcu | epscu | Vn | Vst
40.553 | 0.0080289 | 29.1436 | 0.042042 | 550770.5437 | 944766637.9

## Calculate
Load is applied along the width axis
|  |  |  | Rebar |  | Diameter(inch) | Diameter(mm) | Area(mm^2) |  |  |  | fcc | epscc | fcu | epscu
Section |  |  |  | #2 | #2 | 0.25 | 6.35 | 31.6692 |  |  |  | 40.553 | 0.0080289 | 29.1436 | 0.042042
Width(y) |  | 400 |  | #4 | D13 | 0.5 | 12.7 | 126.6769
Depth(z) |  | 400 |  | #5 | D16 | 0.625 | 15.875 | 197.9326 |  |  |  | Vn | Vst
Clear cover (y) |  | 34 |  | #6 | D19 | 0.75 | 19.05 | 285.023 |  |  |  | 550770.5437 | 944766637.9
Clear cover (z) |  | 34 |  | #7 | D22 | 0.875 | 22.225 | 387.9479
|  |  |  | #8 | D25 | 1 | 25.4 | 506.7075
Transverse Reinforcement
spacing |  | 52 |  | z reinforcement |  | # | Type |  |  |  |  | mm-s-N-Mpa
Tr. Hoop Rebar |  | #2 |  |  |  | 4 | #2 |  | w | w-db | (w-db)^2 | inches | 25.4
fy Hoop (Mpa) |  | 459.5 |  |  |  |  | #4 |  | 100.83 | 81.78 | 6687.9684 | feet | 304.8
# of hoop in a bundle |  | 2 |  |  |  |  | #5 |  | 100.83 | 81.78 | 6687.9684 | ksi | 6.8948
Clear distance |  | 39.3 | [6 empty] | 100.83 | 81.78 | 6687.9684 | psi | 0.0068948
Width (core) |  | 325.65 |  | y reinforcement |  | # | Type |  | 100.83 | 81.78 | 6687.9684 | kgf/cm2 | 0.09807
Depth (core) |  | 325.65 |  |  |  | 4 | #2 |  | 100.83 | 81.78 | 6687.9684
Area in a bundle |  | 63.3384 |  |  |  |  | #4 |  | 100.83 | 81.78 | 6687.9684
Area of core |  | 106047.9225 |  |  |  |  | #5 |  | 100.83 | 81.78 | 6687.9684
[9 empty] | 100.83 | 81.78 | 6687.9684
|  |  |  | Concrete |  |  |  |  | 100.83 | 81.78 | 6687.9684
Longitudinal Reinforcement |  |  |  | fc (Mpa) |  | 25.3 |  |  | 100.83 | 81.78 | 6687.9684
Long. Rebar |  | #6 |  | eps0 |  | 0.002 |  |  | 100.83 | 81.78 | 6687.9684
# of bars |  | 12 |  | epss |  | 0.005 |  |  | 100.83 | 81.78 | 6687.9684
fy |  | 497 |  | Ec |  | 18895.3328
As |  | 3420.2755
rho_cc |  | 0.032252 |  | Mander's Model
rho |  | 0.021377 |  | Ae |  | 81825.5921
|  |  |  | ke |  | 0.79731
|  |  |  | rho_tz |  | 0.0074807
poisson | 0.2 |  |  | rho_ty |  | 0.0074807
Shear Capacity |  |  |  | rho_t |  | 0.014961
G |  | 7873.0553 |  | flz |  | 2.7406
rhotfyh |  | 2.42 | 6.8748 | fly |  | 2.7406
fv1 |  | 0.2496 | 0.2496 | xfactor |  | 0.10833
ALR |  | 0.15895 |  | rfactor |  | 1
fv2 |  | 1.1589 | 1.1589 | Afactor |  | 6.7668
vc |  | 1.455 |  | Bfactor |  | 2.2684
Vc |  | 186242.8081 |  | Kfactor |  | 1.6029
Vs |  | 364527.7357 |  | fcc |  | 40.553
Vn |  | 550770.5437 |  | epscc |  | 0.0080289
Vst |  | 944766637.9 |  | ecr |  | 1.3648
|  |  |  | epscu |  | 0.042042
|  |  |  | fcu |  | 29.1436
Width
Depth
Load
y
z
Width
Depth
Load
y
z